## bus
| name | vn_kv | type | zone | in_service | min_vm_pu | max_vm_pu
0 | LVbus 1 | 0.4 | n |  | TRUE | 0.95 | 1.05
1 | MVbus 1 | 20 | n |  | TRUE | 0.95 | 1.05
2 | Connection Nodebus 2989 | 0.4 | n |  | TRUE | 0.95 | 1.05
3 | Connection Nodebus 9004 | 0.4 | n |  | TRUE | 0.95 | 1.05
4 | Connection Nodebus 1022 | 0.4 | n |  | TRUE | 0.95 | 1.05
5 | Connection Nodebus 3023 | 0.4 | n |  | TRUE | 0.95 | 1.05
6 | Connection Nodebus 9815 | 0.4 | n |  | TRUE | 0.95 | 1.05
7 | Connection Nodebus 8065 | 0.4 | n |  | TRUE | 0.95 | 1.05
8 | Connection Nodebus 1825 | 0.4 | n |  | TRUE | 0.95 | 1.05
9 | Connection Nodebus 4897 | 0.4 | n |  | TRUE | 0.95 | 1.05
10 | Connection Nodebus 7957 | 0.4 | n |  | TRUE | 0.95 | 1.05
11 | Connection Nodebus 4884 | 0.4 | n |  | TRUE | 0.95 | 1.05
12 | Connection Nodebus 9458 | 0.4 | n |  | TRUE | 0.95 | 1.05
13 | Connection Nodebus 4886 | 0.4 | n |  | TRUE | 0.95 | 1.05
14 | Connection Nodebus 9002 | 0.4 | n |  | TRUE | 0.95 | 1.05
15 | Connection Nodebus 4895 | 0.4 | n |  | TRUE | 0.95 | 1.05
16 | Connection Nodebus 3021 | 0.4 | n |  | TRUE | 0.95 | 1.05
17 | Connection Nodebus 2979 | 0.4 | n |  | TRUE | 0.95 | 1.05
18 | Connection Nodebus 2980 | 0.4 | n |  | TRUE | 0.95 | 1.05
19 | Connection Nodebus 9130 | 0.4 | n |  | TRUE | 0.95 | 1.05
20 | Connection Nodebus 8382 | 0.4 | n |  | TRUE | 0.95 | 1.05
21 | Connection Nodebus 4888 | 0.4 | n |  | TRUE | 0.95 | 1.05
22 | Connection Nodebus 7480 | 0.4 | n |  | TRUE | 0.95 | 1.05
23 | Connection Nodebus 3012 | 0.4 | n |  | TRUE | 0.95 | 1.05
24 | Connection Nodebus 7767 | 0.4 | n |  | TRUE | 0.95 | 1.05
25 | Connection Nodebus 4893 | 0.4 | n |  | TRUE | 0.95 | 1.05
26 | Connection Nodebus 8489 | 0.4 | n |  | TRUE | 0.95 | 1.05
27 | Connection Nodebus 4958 | 0.4 | n |  | TRUE | 0.95 | 1.05
28 | Connection Nodebus 2425 | 0.4 | n |  | TRUE | 0.95 | 1.05
29 | Connection Nodebus 3030 | 0.4 | n |  | TRUE | 0.95 | 1.05
30 | Connection Nodebus 9066 | 0.4 | n |  | TRUE | 0.95 | 1.05
31 | Connection Nodebus 4876 | 0.4 | n |  | TRUE | 0.95 | 1.05
32 | Connection Nodebus 4956 | 0.4 | n |  | TRUE | 0.95 | 1.05
33 | Connection Nodebus 8466 | 0.4 | n |  | TRUE | 0.95 | 1.05
34 | Connection Nodebus 2993 | 0.4 | n |  | TRUE | 0.95 | 1.05
35 | Connection Nodebus 8655 | 0.4 | n |  | TRUE | 0.95 | 1.05
36 | Connection Nodebus 2426 | 0.4 | n |  | TRUE | 0.95 | 1.05
37 | Connection Nodebus 4899 | 0.4 | n |  | TRUE | 0.95 | 1.05
38 | Connection Nodebus 7628 | 0.4 | n |  | TRUE | 0.95 | 1.05
39 | Connection Nodebus 6781 | 0.4 | n |  | TRUE | 0.95 | 1.05
40 | Connection Nodebus 3025 | 0.4 | n |  | TRUE | 0.95 | 1.05
41 | Connection Nodebus 2986 | 0.4 | n |  | TRUE | 0.95 | 1.05
42 | Connection Nodebus 4934 | 0.4 | n |  | TRUE | 0.95 | 1.05
43 | Connection Nodebus 7707 | 0.4 | n |  | TRUE | 0.95 | 1.05
44 | Connection Nodebus 9140 | 0.4 | n |  | TRUE | 0.95 | 1.05
45 | Connection Nodebus 27 | 0.4 | n |  | TRUE | 0.95 | 1.05
46 | Connection Nodebus 4954 | 0.4 | n |  | TRUE | 0.95 | 1.05
47 | Connection Nodebus 2218 | 0.4 | n |  | TRUE | 0.95 | 1.05
48 | Connection Nodebus 4880 | 0.4 | n |  | TRUE | 0.95 | 1.05
49 | Connection Nodebus 9572 | 0.4 | n |  | TRUE | 0.95 | 1.05
50 | Connection Nodebus 9132 | 0.4 | n |  | TRUE | 0.95 | 1.05
51 | Connection Nodebus 184 | 0.4 | n |  | TRUE | 0.95 | 1.05
52 | Connection Nodebus 7309 | 0.4 | n |  | TRUE | 0.95 | 1.05
53 | Connection Nodebus 9511 | 0.4 | n |  | TRUE | 0.95 | 1.05
54 | Connection Nodebus 9514 | 0.4 | n |  | TRUE | 0.95 | 1.05
55 | Connection Nodebus 4938 | 0.4 | n |  | TRUE | 0.95 | 1.05
56 | Connection Nodebus 4952 | 0.4 | n |  | TRUE | 0.95 | 1.05
57 | Connection Nodebus 9570 | 0.4 | n |  | TRUE | 0.95 | 1.05
58 | Connection Nodebus 7888 | 0.4 | n |  | TRUE | 0.95 | 1.05
59 | Connection Nodebus 6978 | 0.4 | n |  | TRUE | 0.95 | 1.05
60 | Connection Nodebus 5112 | 0.4 | n |  | TRUE | 0.95 | 1.05
61 | Connection Nodebus 2969 | 0.4 | n |  | TRUE | 0.95 | 1.05
62 | Connection Nodebus 2991 | 0.4 | n |  | TRUE | 0.95 | 1.05
63 | Connection Nodebus 6914 | 0.4 | n |  | TRUE | 0.95 | 1.05
64 | Connection Nodebus 4903 | 0.4 | n |  | TRUE | 0.95 | 1.05
65 | Connection Nodebus 7638 | 0.4 | n |  | TRUE | 0.95 | 1.05
66 | Connection Nodebus 3016 | 0.4 | n |  | TRUE | 0.95 | 1.05
67 | Connection Nodebus 4901 | 0.4 | n |  | TRUE | 0.95 | 1.05
68 | Connection Nodebus 6764 | 0.4 | n |  | TRUE | 0.95 | 1.05
69 | Connection Nodebus 6867 | 0.4 | n |  | TRUE | 0.95 | 1.05
70 | Connection Nodebus 8808 | 0.4 | n |  | TRUE | 0.95 | 1.05
71 | Connection Nodebus 7275 | 0.4 | n |  | TRUE | 0.95 | 1.05
72 | Connection Nodebus 8780 | 0.4 | n |  | TRUE | 0.95 | 1.05
73 | Connection Nodebus 8696 | 0.4 | n |  | TRUE | 0.95 | 1.05
74 | Connection Nodebus 9098 | 0.4 | n |  | TRUE | 0.95 | 1.05
75 | Connection Nodebus 4878 | 0.4 | n |  | TRUE | 0.95 | 1.05
76 | Connection Nodebus 3007 | 0.4 | n |  | TRUE | 0.95 | 1.05
77 | Connection Nodebus 7462 | 0.4 | n |  | TRUE | 0.95 | 1.05
78 | Connection Nodebus 3018 | 0.4 | n |  | TRUE | 0.95 | 1.05
79 | Connection Nodebus 8276 | 0.4 | n |  | TRUE | 0.95 | 1.05
80 | Connection Nodebus 2964 | 0.4 | n |  | TRUE | 0.95 | 1.05
81 | Connection Nodebus 8149 | 0.4 | n |  | TRUE | 0.95 | 1.05
82 | Connection Nodebus 4940 | 0.4 | n |  | TRUE | 0.95 | 1.05
83 | Connection Nodebus 9026 | 0.4 | n |  | TRUE | 0.95 | 1.05
84 | Connection Nodebus 9028 | 0.4 | n |  | TRUE | 0.95 | 1.05
85 | Connection Nodebus 7448 | 0.4 | n |  | TRUE | 0.95 | 1.05
86 | Connection Nodebus 5953 | 0.4 | n |  | TRUE | 0.95 | 1.05
87 | Connection Nodebus 4942 | 0.4 | n |  | TRUE | 0.95 | 1.05
88 | Consumer Nodebus 26 | 0.4 | n | SFH | TRUE | 0.95 | 1.05
89 | Consumer Nodebus 1021 | 0.4 | n | SFH | TRUE | 0.95 | 1.05
90 | Consumer Nodebus 1824 | 0.4 | n | SFH | TRUE | 0.95 | 1.05
91 | Consumer Nodebus 2963 | 0.4 | n | SFH | TRUE | 0.95 | 1.05
92 | Consumer Nodebus 2965 | 0.4 | n | SFH | TRUE | 0.95 | 1.05
93 | Consumer Nodebus 2968 | 0.4 | n | SFH | TRUE | 0.95 | 1.05
94 | Consumer Nodebus 2972 | 0.4 | n | SFH | TRUE | 0.95 | 1.05
95 | Consumer Nodebus 2978 | 0.4 | n | SFH | TRUE | 0.95 | 1.05
96 | Consumer Nodebus 2985 | 0.4 | n | SFH | TRUE | 0.95 | 1.05
97 | Consumer Nodebus 2987 | 0.4 | n | SFH | TRUE | 0.95 | 1.05
98 | Consumer Nodebus 2988 | 0.4 | n | SFH | TRUE | 0.95 | 1.05
99 | Consumer Nodebus 2990 | 0.4 | n | SFH | TRUE | 0.95 | 1.05
100 | Consumer Nodebus 2992 | 0.4 | n | SFH | TRUE | 0.95 | 1.05
101 | Consumer Nodebus 2994 | 0.4 | n | SFH | TRUE | 0.95 | 1.05
102 | Consumer Nodebus 3006 | 0.4 | n | SFH | TRUE | 0.95 | 1.05
103 | Consumer Nodebus 3011 | 0.4 | n | SFH | TRUE | 0.95 | 1.05
104 | Consumer Nodebus 3015 | 0.4 | n | SFH | TRUE | 0.95 | 1.05
105 | Consumer Nodebus 3017 | 0.4 | n | SFH | TRUE | 0.95 | 1.05
106 | Consumer Nodebus 3020 | 0.4 | n | SFH | TRUE | 0.95 | 1.05
107 | Consumer Nodebus 3022 | 0.4 | n | SFH | TRUE | 0.95 | 1.05
108 | Consumer Nodebus 3024 | 0.4 | n | SFH | TRUE | 0.95 | 1.05
109 | Consumer Nodebus 3029 | 0.4 | n | SFH | TRUE | 0.95 | 1.05
110 | Consumer Nodebus 4875 | 0.4 | n | SFH | TRUE | 0.95 | 1.05
111 | Consumer Nodebus 4877 | 0.4 | n | SFH | TRUE | 0.95 | 1.05
112 | Consumer Nodebus 4879 | 0.4 | n | SFH | TRUE | 0.95 | 1.05
113 | Consumer Nodebus 4881 | 0.4 | n | SFH | TRUE | 0.95 | 1.05
114 | Consumer Nodebus 4882 | 0.4 | n | SFH | TRUE | 0.95 | 1.05
115 | Consumer Nodebus 4883 | 0.4 | n | SFH | TRUE | 0.95 | 1.05
116 | Consumer Nodebus 4885 | 0.4 | n | SFH | TRUE | 0.95 | 1.05
117 | Consumer Nodebus 4887 | 0.4 | n | SFH | TRUE | 0.95 | 1.05
118 | Consumer Nodebus 4892 | 0.4 | n | SFH | TRUE | 0.95 | 1.05
119 | Consumer Nodebus 4894 | 0.4 | n | SFH | TRUE | 0.95 | 1.05
120 | Consumer Nodebus 4896 | 0.4 | n | SFH | TRUE | 0.95 | 1.05
121 | Consumer Nodebus 4898 | 0.4 | n | SFH | TRUE | 0.95 | 1.05
122 | Consumer Nodebus 4900 | 0.4 | n | SFH | TRUE | 0.95 | 1.05
123 | Consumer Nodebus 4902 | 0.4 | n | SFH | TRUE | 0.95 | 1.05
124 | Consumer Nodebus 4933 | 0.4 | n | SFH | TRUE | 0.95 | 1.05
125 | Consumer Nodebus 4937 | 0.4 | n | SFH | TRUE | 0.95 | 1.05
126 | Consumer Nodebus 4939 | 0.4 | n | SFH | TRUE | 0.95 | 1.05
127 | Consumer Nodebus 4941 | 0.4 | n | SFH | TRUE | 0.95 | 1.05
128 | Consumer Nodebus 4951 | 0.4 | n | SFH | TRUE | 0.95 | 1.05
129 | Consumer Nodebus 4953 | 0.4 | n | SFH | TRUE | 0.95 | 1.05
130 | Consumer Nodebus 4955 | 0.4 | n | SFH | TRUE | 0.95 | 1.05
131 | Consumer Nodebus 4957 | 0.4 | n | SFH | TRUE | 0.95 | 1.05
132 | Consumer Nodebus 4959 | 0.4 | n | SFH | TRUE | 0.95 | 1.05
133 | Consumer Nodebus 5111 | 0.4 | n | SFH | TRUE | 0.95 | 1.05
134 | Consumer Nodebus 5952 | 0.4 | n | SFH | TRUE | 0.95 | 1.05
135 | Consumer Nodebus 6763 | 0.4 | n | SFH | TRUE | 0.95 | 1.05
136 | Consumer Nodebus 6780 | 0.4 | n | SFH | TRUE | 0.95 | 1.05
137 | Consumer Nodebus 6866 | 0.4 | n | SFH | TRUE | 0.95 | 1.05
138 | Consumer Nodebus 6913 | 0.4 | n | SFH | TRUE | 0.95 | 1.05
139 | Consumer Nodebus 6977 | 0.4 | n | SFH | TRUE | 0.95 | 1.05
140 | Consumer Nodebus 7274 | 0.4 | n | SFH | TRUE | 0.95 | 1.05
141 | Consumer Nodebus 7308 | 0.4 | n | SFH | TRUE | 0.95 | 1.05
142 | Consumer Nodebus 7447 | 0.4 | n | SFH | TRUE | 0.95 | 1.05
143 | Consumer Nodebus 7461 | 0.4 | n | SFH | TRUE | 0.95 | 1.05
144 | Consumer Nodebus 7479 | 0.4 | n | SFH | TRUE | 0.95 | 1.05
145 | Consumer Nodebus 7627 | 0.4 | n | SFH | TRUE | 0.95 | 1.05
146 | Consumer Nodebus 7637 | 0.4 | n | SFH | TRUE | 0.95 | 1.05
147 | Consumer Nodebus 7706 | 0.4 | n | SFH | TRUE | 0.95 | 1.05
148 | Consumer Nodebus 7766 | 0.4 | n | SFH | TRUE | 0.95 | 1.05
149 | Consumer Nodebus 7774 | 0.4 | n | SFH | TRUE | 0.95 | 1.05
150 | Consumer Nodebus 7887 | 0.4 | n | SFH | TRUE | 0.95 | 1.05
151 | Consumer Nodebus 7956 | 0.4 | n | SFH | TRUE | 0.95 | 1.05
152 | Consumer Nodebus 8064 | 0.4 | n | SFH | TRUE | 0.95 | 1.05
153 | Consumer Nodebus 8148 | 0.4 | n | SFH | TRUE | 0.95 | 1.05
154 | Consumer Nodebus 8275 | 0.4 | n | SFH | TRUE | 0.95 | 1.05
155 | Consumer Nodebus 8381 | 0.4 | n | SFH | TRUE | 0.95 | 1.05
156 | Consumer Nodebus 8465 | 0.4 | n | SFH | TRUE | 0.95 | 1.05
157 | Consumer Nodebus 8488 | 0.4 | n | SFH | TRUE | 0.95 | 1.05
158 | Consumer Nodebus 8654 | 0.4 | n | SFH | TRUE | 0.95 | 1.05
159 | Consumer Nodebus 8695 | 0.4 | n | SFH | TRUE | 0.95 | 1.05
160 | Consumer Nodebus 8779 | 0.4 | n | SFH | TRUE | 0.95 | 1.05
161 | Consumer Nodebus 8807 | 0.4 | n | SFH | TRUE | 0.95 | 1.05
162 | Consumer Nodebus 9001 | 0.4 | n | SFH | TRUE | 0.95 | 1.05
163 | Consumer Nodebus 9003 | 0.4 | n | SFH | TRUE | 0.95 | 1.05
164 | Consumer Nodebus 9025 | 0.4 | n | SFH | TRUE | 0.95 | 1.05
165 | Consumer Nodebus 9027 | 0.4 | n | SFH | TRUE | 0.95 | 1.05
166 | Consumer Nodebus 9065 | 0.4 | n | SFH | TRUE | 0.95 | 1.05
167 | Consumer Nodebus 9097 | 0.4 | n | SFH | TRUE | 0.95 | 1.05
168 | Consumer Nodebus 9129 | 0.4 | n | SFH | TRUE | 0.95 | 1.05
169 | Consumer Nodebus 9131 | 0.4 | n | SFH | TRUE | 0.95 | 1.05
170 | Consumer Nodebus 9139 | 0.4 | n | SFH | TRUE | 0.95 | 1.05
171 | Consumer Nodebus 9457 | 0.4 | n | TH | TRUE | 0.95 | 1.05
172 | Consumer Nodebus 9510 | 0.4 | n | MFH | TRUE | 0.95 | 1.05
173 | Consumer Nodebus 9513 | 0.4 | n | MFH | TRUE | 0.95 | 1.05
174 | Consumer Nodebus 9569 | 0.4 | n | MFH | TRUE | 0.95 | 1.05
175 | Consumer Nodebus 9571 | 0.4 | n | MFH | TRUE | 0.95 | 1.05
176 | Consumer Nodebus 9814 | 0.4 | n | MFH | TRUE | 0.95 | 1.05

## load
| name | bus | p_mw | q_mvar | const_z_percent | const_i_percent | sn_mva | scaling | in_service | type | max_p_mw
0 | Load 26 household 1 | 88 | 0 | 0 | 0 | 0 |  | 1 | TRUE | wye | 0.03
1 | Load 1021 household 1 | 89 | 0 | 0 | 0 | 0 |  | 1 | TRUE | wye | 0.03
2 | Load 1021 household 2 | 89 | 0 | 0 | 0 | 0 |  | 1 | TRUE | wye | 0.03
3 | Load 1824 household 1 | 90 | 0 | 0 | 0 | 0 |  | 1 | TRUE | wye | 0.03
4 | Load 1824 household 2 | 90 | 0 | 0 | 0 | 0 |  | 1 | TRUE | wye | 0.03
5 | Load 2963 household 1 | 91 | 0 | 0 | 0 | 0 |  | 1 | TRUE | wye | 0.03
6 | Load 2965 household 1 | 92 | 0 | 0 | 0 | 0 |  | 1 | TRUE | wye | 0.03
7 | Load 2968 household 1 | 93 | 0 | 0 | 0 | 0 |  | 1 | TRUE | wye | 0.03
8 | Load 2968 household 2 | 93 | 0 | 0 | 0 | 0 |  | 1 | TRUE | wye | 0.03
9 | Load 2972 household 1 | 94 | 0 | 0 | 0 | 0 |  | 1 | TRUE | wye | 0.03
10 | Load 2978 household 1 | 95 | 0 | 0 | 0 | 0 |  | 1 | TRUE | wye | 0.03
11 | Load 2978 household 2 | 95 | 0 | 0 | 0 | 0 |  | 1 | TRUE | wye | 0.03
12 | Load 2985 household 1 | 96 | 0 | 0 | 0 | 0 |  | 1 | TRUE | wye | 0.03
13 | Load 2985 household 2 | 96 | 0 | 0 | 0 | 0 |  | 1 | TRUE | wye | 0.03
14 | Load 2987 household 1 | 97 | 0 | 0 | 0 | 0 |  | 1 | TRUE | wye | 0.03
15 | Load 2988 household 1 | 98 | 0 | 0 | 0 | 0 |  | 1 | TRUE | wye | 0.03
16 | Load 2988 household 2 | 98 | 0 | 0 | 0 | 0 |  | 1 | TRUE | wye | 0.03
17 | Load 2990 household 1 | 99 | 0 | 0 | 0 | 0 |  | 1 | TRUE | wye | 0.03
18 | Load 2992 household 1 | 100 | 0 | 0 | 0 | 0 |  | 1 | TRUE | wye | 0.03
19 | Load 2992 household 2 | 100 | 0 | 0 | 0 | 0 |  | 1 | TRUE | wye | 0.03
20 | Load 2994 household 1 | 101 | 0 | 0 | 0 | 0 |  | 1 | TRUE | wye | 0.03
21 | Load 2994 household 2 | 101 | 0 | 0 | 0 | 0 |  | 1 | TRUE | wye | 0.03
22 | Load 3006 household 1 | 102 | 0 | 0 | 0 | 0 |  | 1 | TRUE | wye | 0.03
23 | Load 3006 household 2 | 102 | 0 | 0 | 0 | 0 |  | 1 | TRUE | wye | 0.03
24 | Load 3011 household 1 | 103 | 0 | 0 | 0 | 0 |  | 1 | TRUE | wye | 0.03
25 | Load 3011 household 2 | 103 | 0 | 0 | 0 | 0 |  | 1 | TRUE | wye | 0.03
26 | Load 3015 household 1 | 104 | 0 | 0 | 0 | 0 |  | 1 | TRUE | wye | 0.03
27 | Load 3015 household 2 | 104 | 0 | 0 | 0 | 0 |  | 1 | TRUE | wye | 0.03
28 | Load 3017 household 1 | 105 | 0 | 0 | 0 | 0 |  | 1 | TRUE | wye | 0.03
29 | Load 3020 household 1 | 106 | 0 | 0 | 0 | 0 |  | 1 | TRUE | wye | 0.03
30 | Load 3020 household 2 | 106 | 0 | 0 | 0 | 0 |  | 1 | TRUE | wye | 0.03
31 | Load 3022 household 1 | 107 | 0 | 0 | 0 | 0 |  | 1 | TRUE | wye | 0.03
32 | Load 3024 household 1 | 108 | 0 | 0 | 0 | 0 |  | 1 | TRUE | wye | 0.03
33 | Load 3024 household 2 | 108 | 0 | 0 | 0 | 0 |  | 1 | TRUE | wye | 0.03
34 | Load 3029 household 1 | 109 | 0 | 0 | 0 | 0 |  | 1 | TRUE | wye | 0.03
35 | Load 3029 household 2 | 109 | 0 | 0 | 0 | 0 |  | 1 | TRUE | wye | 0.03
36 | Load 4875 household 1 | 110 | 0 | 0 | 0 | 0 |  | 1 | TRUE | wye | 0.03
37 | Load 4877 household 1 | 111 | 0 | 0 | 0 | 0 |  | 1 | TRUE | wye | 0.03
38 | Load 4879 household 1 | 112 | 0 | 0 | 0 | 0 |  | 1 | TRUE | wye | 0.03
39 | Load 4881 household 1 | 113 | 0 | 0 | 0 | 0 |  | 1 | TRUE | wye | 0.03
40 | Load 4882 household 1 | 114 | 0 | 0 | 0 | 0 |  | 1 | TRUE | wye | 0.03
41 | Load 4882 household 2 | 114 | 0 | 0 | 0 | 0 |  | 1 | TRUE | wye | 0.03
42 | Load 4883 household 1 | 115 | 0 | 0 | 0 | 0 |  | 1 | TRUE | wye | 0.03
43 | Load 4885 household 1 | 116 | 0 | 0 | 0 | 0 |  | 1 | TRUE | wye | 0.03
44 | Load 4887 household 1 | 117 | 0 | 0 | 0 | 0 |  | 1 | TRUE | wye | 0.03
45 | Load 4892 household 1 | 118 | 0 | 0 | 0 | 0 |  | 1 | TRUE | wye | 0.03
46 | Load 4894 household 1 | 119 | 0 | 0 | 0 | 0 |  | 1 | TRUE | wye | 0.03
47 | Load 4896 household 1 | 120 | 0 | 0 | 0 | 0 |  | 1 | TRUE | wye | 0.03
48 | Load 4898 household 1 | 121 | 0 | 0 | 0 | 0 |  | 1 | TRUE | wye | 0.03
49 | Load 4900 household 1 | 122 | 0 | 0 | 0 | 0 |  | 1 | TRUE | wye | 0.03
50 | Load 4900 household 2 | 122 | 0 | 0 | 0 | 0 |  | 1 | TRUE | wye | 0.03
51 | Load 4902 household 1 | 123 | 0 | 0 | 0 | 0 |  | 1 | TRUE | wye | 0.03
52 | Load 4933 household 1 | 124 | 0 | 0 | 0 | 0 |  | 1 | TRUE | wye | 0.03
53 | Load 4937 household 1 | 125 | 0 | 0 | 0 | 0 |  | 1 | TRUE | wye | 0.03
54 | Load 4937 household 2 | 125 | 0 | 0 | 0 | 0 |  | 1 | TRUE | wye | 0.03
55 | Load 4939 household 1 | 126 | 0 | 0 | 0 | 0 |  | 1 | TRUE | wye | 0.03
56 | Load 4941 household 1 | 127 | 0 | 0 | 0 | 0 |  | 1 | TRUE | wye | 0.03
57 | Load 4951 household 1 | 128 | 0 | 0 | 0 | 0 |  | 1 | TRUE | wye | 0.03
58 | Load 4953 household 1 | 129 | 0 | 0 | 0 | 0 |  | 1 | TRUE | wye | 0.03
59 | Load 4955 household 1 | 130 | 0 | 0 | 0 | 0 |  | 1 | TRUE | wye | 0.03
60 | Load 4957 household 1 | 131 | 0 | 0 | 0 | 0 |  | 1 | TRUE | wye | 0.03
61 | Load 4959 household 1 | 132 | 0 | 0 | 0 | 0 |  | 1 | TRUE | wye | 0.03
62 | Load 5111 household 1 | 133 | 0 | 0 | 0 | 0 |  | 1 | TRUE | wye | 0.03
63 | Load 5952 household 1 | 134 | 0 | 0 | 0 | 0 |  | 1 | TRUE | wye | 0.03
64 | Load 6763 household 1 | 135 | 0 | 0 | 0 | 0 |  | 1 | TRUE | wye | 0.03
65 | Load 6763 household 2 | 135 | 0 | 0 | 0 | 0 |  | 1 | TRUE | wye | 0.03
66 | Load 6780 household 1 | 136 | 0 | 0 | 0 | 0 |  | 1 | TRUE | wye | 0.03
67 | Load 6780 household 2 | 136 | 0 | 0 | 0 | 0 |  | 1 | TRUE | wye | 0.03
68 | Load 6866 household 1 | 137 | 0 | 0 | 0 | 0 |  | 1 | TRUE | wye | 0.03
69 | Load 6866 household 2 | 137 | 0 | 0 | 0 | 0 |  | 1 | TRUE | wye | 0.03
70 | Load 6913 household 1 | 138 | 0 | 0 | 0 | 0 |  | 1 | TRUE | wye | 0.03
71 | Load 6913 household 2 | 138 | 0 | 0 | 0 | 0 |  | 1 | TRUE | wye | 0.03
72 | Load 6977 household 1 | 139 | 0 | 0 | 0 | 0 |  | 1 | TRUE | wye | 0.03
73 | Load 6977 household 2 | 139 | 0 | 0 | 0 | 0 |  | 1 | TRUE | wye | 0.03
74 | Load 7274 household 1 | 140 | 0 | 0 | 0 | 0 |  | 1 | TRUE | wye | 0.03
75 | Load 7274 household 2 | 140 | 0 | 0 | 0 | 0 |  | 1 | TRUE | wye | 0.03
76 | Load 7308 household 1 | 141 | 0 | 0 | 0 | 0 |  | 1 | TRUE | wye | 0.03
77 | Load 7308 household 2 | 141 | 0 | 0 | 0 | 0 |  | 1 | TRUE | wye | 0.03
78 | Load 7447 household 1 | 142 | 0 | 0 | 0 | 0 |  | 1 | TRUE | wye | 0.03
79 | Load 7447 household 2 | 142 | 0 | 0 | 0 | 0 |  | 1 | TRUE | wye | 0.03
80 | Load 7461 household 1 | 143 | 0 | 0 | 0 | 0 |  | 1 | TRUE | wye | 0.03
81 | Load 7461 household 2 | 143 | 0 | 0 | 0 | 0 |  | 1 | TRUE | wye | 0.03
82 | Load 7479 household 1 | 144 | 0 | 0 | 0 | 0 |  | 1 | TRUE | wye | 0.03
83 | Load 7479 household 2 | 144 | 0 | 0 | 0 | 0 |  | 1 | TRUE | wye | 0.03
84 | Load 7627 household 1 | 145 | 0 | 0 | 0 | 0 |  | 1 | TRUE | wye | 0.03
85 | Load 7627 household 2 | 145 | 0 | 0 | 0 | 0 |  | 1 | TRUE | wye | 0.03
86 | Load 7637 household 1 | 146 | 0 | 0 | 0 | 0 |  | 1 | TRUE | wye | 0.03
87 | Load 7637 household 2 | 146 | 0 | 0 | 0 | 0 |  | 1 | TRUE | wye | 0.03
88 | Load 7706 household 1 | 147 | 0 | 0 | 0 | 0 |  | 1 | TRUE | wye | 0.03
89 | Load 7706 household 2 | 147 | 0 | 0 | 0 | 0 |  | 1 | TRUE | wye | 0.03
90 | Load 7766 household 1 | 148 | 0 | 0 | 0 | 0 |  | 1 | TRUE | wye | 0.03
91 | Load 7766 household 2 | 148 | 0 | 0 | 0 | 0 |  | 1 | TRUE | wye | 0.03
92 | Load 7774 household 1 | 149 | 0 | 0 | 0 | 0 |  | 1 | TRUE | wye | 0.03
93 | Load 7774 household 2 | 149 | 0 | 0 | 0 | 0 |  | 1 | TRUE | wye | 0.03
94 | Load 7887 household 1 | 150 | 0 | 0 | 0 | 0 |  | 1 | TRUE | wye | 0.03
95 | Load 7887 household 2 | 150 | 0 | 0 | 0 | 0 |  | 1 | TRUE | wye | 0.03
96 | Load 7956 household 1 | 151 | 0 | 0 | 0 | 0 |  | 1 | TRUE | wye | 0.03
97 | Load 7956 household 2 | 151 | 0 | 0 | 0 | 0 |  | 1 | TRUE | wye | 0.03
98 | Load 8064 household 1 | 152 | 0 | 0 | 0 | 0 |  | 1 | TRUE | wye | 0.03
99 | Load 8064 household 2 | 152 | 0 | 0 | 0 | 0 |  | 1 | TRUE | wye | 0.03
100 | Load 8148 household 1 | 153 | 0 | 0 | 0 | 0 |  | 1 | TRUE | wye | 0.03
101 | Load 8148 household 2 | 153 | 0 | 0 | 0 | 0 |  | 1 | TRUE | wye | 0.03
102 | Load 8275 household 1 | 154 | 0 | 0 | 0 | 0 |  | 1 | TRUE | wye | 0.03
103 | Load 8275 household 2 | 154 | 0 | 0 | 0 | 0 |  | 1 | TRUE | wye | 0.03
104 | Load 8381 household 1 | 155 | 0 | 0 | 0 | 0 |  | 1 | TRUE | wye | 0.03
105 | Load 8381 household 2 | 155 | 0 | 0 | 0 | 0 |  | 1 | TRUE | wye | 0.03
106 | Load 8465 household 1 | 156 | 0 | 0 | 0 | 0 |  | 1 | TRUE | wye | 0.03
107 | Load 8465 household 2 | 156 | 0 | 0 | 0 | 0 |  | 1 | TRUE | wye | 0.03
108 | Load 8488 household 1 | 157 | 0 | 0 | 0 | 0 |  | 1 | TRUE | wye | 0.03
109 | Load 8488 household 2 | 157 | 0 | 0 | 0 | 0 |  | 1 | TRUE | wye | 0.03
110 | Load 8654 household 1 | 158 | 0 | 0 | 0 | 0 |  | 1 | TRUE | wye | 0.03
111 | Load 8654 household 2 | 158 | 0 | 0 | 0 | 0 |  | 1 | TRUE | wye | 0.03
112 | Load 8695 household 1 | 159 | 0 | 0 | 0 | 0 |  | 1 | TRUE | wye | 0.03
113 | Load 8695 household 2 | 159 | 0 | 0 | 0 | 0 |  | 1 | TRUE | wye | 0.03
114 | Load 8779 household 1 | 160 | 0 | 0 | 0 | 0 |  | 1 | TRUE | wye | 0.03
115 | Load 8779 household 2 | 160 | 0 | 0 | 0 | 0 |  | 1 | TRUE | wye | 0.03
116 | Load 8807 household 1 | 161 | 0 | 0 | 0 | 0 |  | 1 | TRUE | wye | 0.03
117 | Load 8807 household 2 | 161 | 0 | 0 | 0 | 0 |  | 1 | TRUE | wye | 0.03
118 | Load 9001 household 1 | 162 | 0 | 0 | 0 | 0 |  | 1 | TRUE | wye | 0.03
119 | Load 9001 household 2 | 162 | 0 | 0 | 0 | 0 |  | 1 | TRUE | wye | 0.03
120 | Load 9003 household 1 | 163 | 0 | 0 | 0 | 0 |  | 1 | TRUE | wye | 0.03
121 | Load 9003 household 2 | 163 | 0 | 0 | 0 | 0 |  | 1 | TRUE | wye | 0.03
122 | Load 9025 household 1 | 164 | 0 | 0 | 0 | 0 |  | 1 | TRUE | wye | 0.03
123 | Load 9025 household 2 | 164 | 0 | 0 | 0 | 0 |  | 1 | TRUE | wye | 0.03
124 | Load 9027 household 1 | 165 | 0 | 0 | 0 | 0 |  | 1 | TRUE | wye | 0.03
125 | Load 9027 household 2 | 165 | 0 | 0 | 0 | 0 |  | 1 | TRUE | wye | 0.03
126 | Load 9065 household 1 | 166 | 0 | 0 | 0 | 0 |  | 1 | TRUE | wye | 0.03
127 | Load 9065 household 2 | 166 | 0 | 0 | 0 | 0 |  | 1 | TRUE | wye | 0.03
128 | Load 9097 household 1 | 167 | 0 | 0 | 0 | 0 |  | 1 | TRUE | wye | 0.03
129 | Load 9097 household 2 | 167 | 0 | 0 | 0 | 0 |  | 1 | TRUE | wye | 0.03
130 | Load 9129 household 1 | 168 | 0 | 0 | 0 | 0 |  | 1 | TRUE | wye | 0.03
131 | Load 9129 household 2 | 168 | 0 | 0 | 0 | 0 |  | 1 | TRUE | wye | 0.03
132 | Load 9131 household 1 | 169 | 0 | 0 | 0 | 0 |  | 1 | TRUE | wye | 0.03
133 | Load 9131 household 2 | 169 | 0 | 0 | 0 | 0 |  | 1 | TRUE | wye | 0.03
134 | Load 9139 household 1 | 170 | 0 | 0 | 0 | 0 |  | 1 | TRUE | wye | 0.03
135 | Load 9139 household 2 | 170 | 0 | 0 | 0 | 0 |  | 1 | TRUE | wye | 0.03
136 | Load 9457 household 1 | 171 | 0 | 0 | 0 | 0 |  | 1 | TRUE | wye | 0.03
137 | Load 9510 household 1 | 172 | 0 | 0 | 0 | 0 |  | 1 | TRUE | wye | 0.03
138 | Load 9510 household 2 | 172 | 0 | 0 | 0 | 0 |  | 1 | TRUE | wye | 0.03
139 | Load 9510 household 3 | 172 | 0 | 0 | 0 | 0 |  | 1 | TRUE | wye | 0.03
140 | Load 9510 household 4 | 172 | 0 | 0 | 0 | 0 |  | 1 | TRUE | wye | 0.03
141 | Load 9513 household 1 | 173 | 0 | 0 | 0 | 0 |  | 1 | TRUE | wye | 0.03
142 | Load 9513 household 2 | 173 | 0 | 0 | 0 | 0 |  | 1 | TRUE | wye | 0.03
143 | Load 9513 household 3 | 173 | 0 | 0 | 0 | 0 |  | 1 | TRUE | wye | 0.03
144 | Load 9513 household 4 | 173 | 0 | 0 | 0 | 0 |  | 1 | TRUE | wye | 0.03
145 | Load 9513 household 5 | 173 | 0 | 0 | 0 | 0 |  | 1 | TRUE | wye | 0.03
146 | Load 9569 household 1 | 174 | 0 | 0 | 0 | 0 |  | 1 | TRUE | wye | 0.03
147 | Load 9569 household 2 | 174 | 0 | 0 | 0 | 0 |  | 1 | TRUE | wye | 0.03
148 | Load 9569 household 3 | 174 | 0 | 0 | 0 | 0 |  | 1 | TRUE | wye | 0.03
149 | Load 9569 household 4 | 174 | 0 | 0 | 0 | 0 |  | 1 | TRUE | wye | 0.03
150 | Load 9569 household 5 | 174 | 0 | 0 | 0 | 0 |  | 1 | TRUE | wye | 0.03
151 | Load 9569 household 6 | 174 | 0 | 0 | 0 | 0 |  | 1 | TRUE | wye | 0.03
152 | Load 9569 household 7 | 174 | 0 | 0 | 0 | 0 |  | 1 | TRUE | wye | 0.03
153 | Load 9569 household 8 | 174 | 0 | 0 | 0 | 0 |  | 1 | TRUE | wye | 0.03
154 | Load 9571 household 1 | 175 | 0 | 0 | 0 | 0 |  | 1 | TRUE | wye | 0.03
155 | Load 9571 household 2 | 175 | 0 | 0 | 0 | 0 |  | 1 | TRUE | wye | 0.03
156 | Load 9814 household 1 | 176 | 0 | 0 | 0 | 0 |  | 1 | TRUE | wye | 0.03
157 | Load 9814 household 2 | 176 | 0 | 0 | 0 | 0 |  | 1 | TRUE | wye | 0.03
158 | Load 9814 household 3 | 176 | 0 | 0 | 0 | 0 |  | 1 | TRUE | wye | 0.03
159 | Load 9814 household 4 | 176 | 0 | 0 | 0 | 0 |  | 1 | TRUE | wye | 0.03
160 | Load 9814 household 5 | 176 | 0 | 0 | 0 | 0 |  | 1 | TRUE | wye | 0.03
161 | Load 9814 household 6 | 176 | 0 | 0 | 0 | 0 |  | 1 | TRUE | wye | 0.03
162 | Load 9814 household 7 | 176 | 0 | 0 | 0 | 0 |  | 1 | TRUE | wye | 0.03
163 | Load 9814 household 8 | 176 | 0 | 0 | 0 | 0 |  | 1 | TRUE | wye | 0.03
164 | Load 9814 household 9 | 176 | 0 | 0 | 0 | 0 |  | 1 | TRUE | wye | 0.03
165 | Load 9814 household 10 | 176 | 0 | 0 | 0 | 0 |  | 1 | TRUE | wye | 0.03
166 | Load 9814 household 11 | 176 | 0 | 0 | 0 | 0 |  | 1 | TRUE | wye | 0.03
167 | Load 9814 household 12 | 176 | 0 | 0 | 0 | 0 |  | 1 | TRUE | wye | 0.03
168 | Load 9814 household 13 | 176 | 0 | 0 | 0 | 0 |  | 1 | TRUE | wye | 0.03
169 | Load 9814 household 14 | 176 | 0 | 0 | 0 | 0 |  | 1 | TRUE | wye | 0.03
170 | Load 9814 household 15 | 176 | 0 | 0 | 0 | 0 |  | 1 | TRUE | wye | 0.03
171 | Load 9814 household 16 | 176 | 0 | 0 | 0 | 0 |  | 1 | TRUE | wye | 0.03
172 | Load 9814 household 17 | 176 | 0 | 0 | 0 | 0 |  | 1 | TRUE | wye | 0.03
173 | Load 9814 household 18 | 176 | 0 | 0 | 0 | 0 |  | 1 | TRUE | wye | 0.03
174 | Load 9814 household 19 | 176 | 0 | 0 | 0 | 0 |  | 1 | TRUE | wye | 0.03

## ext_grid
| name | bus | vm_pu | va_degree | slack_weight | in_service
0 | External grid | 1 | 1 | 0 | 1 | TRUE

## line
| name | std_type | from_bus | to_bus | length_km | r_ohm_per_km | x_ohm_per_km | c_nf_per_km | g_us_per_km | max_i_ka | df | parallel | type | in_service
0 | Line to 1021 | NYY 4x16 SE | 4 | 89 | 0.035756 | 1.15 | 0.09 | 0 | 0 | 0.103 | 1 | 1 |  | TRUE
1 | Line to 2988 | NYY 4x16 SE | 2 | 98 | 0.017062 | 1.15 | 0.09 | 0 | 0 | 0.103 | 1 | 1 |  | TRUE
2 | Line to 3011 | NYY 4x16 SE | 23 | 103 | 0.018261 | 1.15 | 0.09 | 0 | 0 | 0.103 | 1 | 1 |  | TRUE
3 | Line to 3022 | NYY 4x16 SE | 5 | 107 | 0.013777 | 1.15 | 0.09 | 0 | 0 | 0.103 | 1 | 1 |  | TRUE
4 | Line to 8779 | NYY 4x16 SE | 72 | 160 | 0.01732 | 1.15 | 0.09 | 0 | 0 | 0.103 | 1 | 1 |  | TRUE
5 | Line to 5111 | NYY 4x16 SE | 60 | 133 | 0.082423 | 1.15 | 0.09 | 0 | 0 | 0.103 | 1 | 1 |  | TRUE
6 | Line to 4892 | NYY 4x16 SE | 25 | 118 | 0.013915 | 1.15 | 0.09 | 0 | 0 | 0.103 | 1 | 1 |  | TRUE
7 | Line to 9003 | NYY 4x16 SE | 3 | 163 | 0.024011 | 1.15 | 0.09 | 0 | 0 | 0.103 | 1 | 1 |  | TRUE
8 | Line to 9129 | NYY 4x16 SE | 19 | 168 | 0.044232 | 1.15 | 0.09 | 0 | 0 | 0.103 | 1 | 1 |  | TRUE
9 | Line to 4900 | NYY 4x16 SE | 67 | 122 | 0.025138 | 1.15 | 0.09 | 0 | 0 | 0.103 | 1 | 1 |  | TRUE
10 | Line to 4939 | NYY 4x16 SE | 82 | 126 | 0.027878 | 1.15 | 0.09 | 0 | 0 | 0.103 | 1 | 1 |  | TRUE
11 | Line to 4941 | NYY 4x16 SE | 87 | 127 | 0.023905 | 1.15 | 0.09 | 0 | 0 | 0.103 | 1 | 1 |  | TRUE
12 | Line to 4942 | NYY 4x70 SE | 82 | 87 | 0.023191 | 0.268 | 0.082 | 0 | 0 | 0.232 | 1 | 1 |  | TRUE
13 | Line to 4940 | NYY 4x70 SE | 72 | 82 | 0.045913 | 0.268 | 0.082 | 0 | 0 | 0.232 | 1 | 1 |  | TRUE
14 | Line to 8780 | NYY 4x70 SE | 67 | 72 | 0.011096 | 0.268 | 0.082 | 0 | 0 | 0.232 | 1 | 1 |  | TRUE
15 | Line to 4901 | NYY 4x70 SE | 60 | 67 | 0.022841 | 0.268 | 0.082 | 0 | 0 | 0.232 | 1 | 1 |  | TRUE
16 | Line to 5112 | NYY 4x70 SE | 25 | 60 | 0.10465 | 0.268 | 0.082 | 0 | 0 | 0.232 | 1 | 1 |  | TRUE
17 | Line to 4893 | NYY 4x70 SE | 23 | 25 | 0.015099 | 0.268 | 0.082 | 0 | 0 | 0.232 | 1 | 1 |  | TRUE
18 | Line to 3012 | NYY 4x70 SE | 19 | 23 | 0.017017 | 0.268 | 0.082 | 0 | 0 | 0.232 | 1 | 1 |  | TRUE
19 | Line to 9130 | NYY 4x70 SE | 5 | 19 | 0.038176 | 0.268 | 0.082 | 0 | 0 | 0.232 | 1 | 1 |  | TRUE
20 | Line to 3023 | NYY 4x70 SE | 4 | 5 | 0.032686 | 0.268 | 0.082 | 0 | 0 | 0.232 | 1 | 1 |  | TRUE
21 | Line to 1022 | NYY 4x70 SE | 3 | 4 | 0.0052066 | 0.268 | 0.082 | 0 | 0 | 0.232 | 1 | 1 |  | TRUE
22 | Line to 9004 | NYY 4x70 SE | 2 | 3 | 0.01637 | 0.268 | 0.082 | 0 | 0 | 0.232 | 1 | 1 |  | TRUE
23 | Line to 2989 | NYY 4x70 SE | 0 | 2 | 0 | 0.268 | 0.082 | 0 | 0 | 0.232 | 1 | 1 |  | TRUE
24 | Line to 9571 | NYY 4x16 SE | 49 | 175 | 0.01641 | 1.15 | 0.09 | 0 | 0 | 0.103 | 1 | 1 |  | TRUE
25 | Line to 7447 | NYY 4x16 SE | 85 | 142 | 0.023024 | 1.15 | 0.09 | 0 | 0 | 0.103 | 1 | 1 |  | TRUE
26 | Line to 7274 | NYY 4x16 SE | 71 | 140 | 0.028472 | 1.15 | 0.09 | 0 | 0 | 0.103 | 1 | 1 |  | TRUE
27 | Line to 7461 | NYY 4x16 SE | 77 | 143 | 0.028949 | 1.15 | 0.09 | 0 | 0 | 0.103 | 1 | 1 |  | TRUE
28 | Line to 4877 | NYY 4x16 SE | 75 | 111 | 0.014323 | 1.15 | 0.09 | 0 | 0 | 0.103 | 1 | 1 |  | TRUE
29 | Line to 5952 | NYY 4x16 SE | 86 | 134 | 0.038358 | 1.15 | 0.09 | 0 | 0 | 0.103 | 1 | 1 |  | TRUE
30 | Line to 9097 | NYY 4x16 SE | 74 | 167 | 0.027517 | 1.15 | 0.09 | 0 | 0 | 0.103 | 1 | 1 |  | TRUE
31 | Line to 4883 | NYY 4x16 SE | 11 | 115 | 0.038062 | 1.15 | 0.09 | 0 | 0 | 0.103 | 1 | 1 |  | TRUE
32 | Line to 4885 | NYY 4x16 SE | 13 | 116 | 0.023268 | 1.15 | 0.09 | 0 | 0 | 0.103 | 1 | 1 |  | TRUE
33 | Line to 5953 | NYY 4x70 SE | 85 | 86 | 0.0058195 | 0.268 | 0.082 | 0 | 0 | 0.232 | 1 | 1 |  | TRUE
34 | Line to 7448 | NYY 4x70 SE | 77 | 85 | 0.024058 | 0.268 | 0.082 | 0 | 0 | 0.232 | 1 | 1 |  | TRUE
35 | Line to 7462 | NYY 4x70 SE | 75 | 77 | 0.020683 | 0.268 | 0.082 | 0 | 0 | 0.232 | 1 | 1 |  | TRUE
36 | Line to 4878 | NYY 4x70 SE | 74 | 75 | 0.01073 | 0.268 | 0.082 | 0 | 0 | 0.232 | 1 | 1 |  | TRUE
37 | Line to 9098 | NYY 4x70 SE | 71 | 74 | 0.00099201 | 0.268 | 0.082 | 0 | 0 | 0.232 | 1 | 1 |  | TRUE
38 | Line to 7275 | NYY 4x70 SE | 49 | 71 | 0.063672 | 0.268 | 0.082 | 0 | 0 | 0.232 | 1 | 1 |  | TRUE
39 | Line to 9572 | NYY 4x70 SE | 13 | 49 | 0.12099 | 0.268 | 0.082 | 0 | 0 | 0.232 | 1 | 1 |  | TRUE
40 | Line to 4886 | NYY 4x70 SE | 11 | 13 | 0.009333 | 0.268 | 0.082 | 0 | 0 | 0.232 | 1 | 1 |  | TRUE
41 | Line to 4884 | NYY 4x70 SE | 0 | 11 | 0.068501 | 0.268 | 0.082 | 0 | 0 | 0.232 | 1 | 1 |  | TRUE
42 | Line to 2963 | NYY 4x16 SE | 80 | 91 | 0.012866 | 1.15 | 0.09 | 0 | 0 | 0.103 | 1 | 1 |  | TRUE
43 | Line to 9027 | NYY 4x16 SE | 84 | 165 | 0.016409 | 1.15 | 0.09 | 0 | 0 | 0.103 | 1 | 1 |  | TRUE
44 | Line to 9028 | NYY 4x35 SE | 80 | 84 | 0.014077 | 0.524 | 0.085 | 0 | 0 | 0.159 | 1 | 1 |  | TRUE
45 | Line to 2964 | NYY 4x35 SE | 0 | 80 | 0.30348 | 0.524 | 0.085 | 0 | 0 | 0.159 | 1 | 1 |  | TRUE
46 | Line to 9025 | NYY 4x16 SE | 83 | 164 | 0.015251 | 1.15 | 0.09 | 0 | 0 | 0.103 | 1 | 1 |  | TRUE
47 | Line to 3006 | NYY 4x16 SE | 76 | 102 | 0.014809 | 1.15 | 0.09 | 0 | 0 | 0.103 | 1 | 1 |  | TRUE
48 | Line to 9026 | NYY 4x35 SE | 76 | 83 | 0.035624 | 0.524 | 0.085 | 0 | 0 | 0.159 | 1 | 1 |  | TRUE
49 | Line to 3007 | NYY 4x35 SE | 0 | 76 | 0.2797 | 0.524 | 0.085 | 0 | 0 | 0.159 | 1 | 1 |  | TRUE
50 | Line to 8148 | NYY 4x16 SE | 81 | 153 | 0.017743 | 1.15 | 0.09 | 0 | 0 | 0.103 | 1 | 1 |  | TRUE
51 | Line to 8275 | NYY 4x16 SE | 79 | 154 | 0.030707 | 1.15 | 0.09 | 0 | 0 | 0.103 | 1 | 1 |  | TRUE
52 | Line to 8149 | NYY 4x35 SE | 79 | 81 | 0.0049674 | 0.524 | 0.085 | 0 | 0 | 0.159 | 1 | 1 |  | TRUE
53 | Line to 8276 | NYY 4x35 SE | 0 | 79 | 0.2993 | 0.524 | 0.085 | 0 | 0 | 0.159 | 1 | 1 |  | TRUE
54 | Line to 3017 | NYY 4x16 SE | 78 | 105 | 0.012302 | 1.15 | 0.09 | 0 | 0 | 0.103 | 1 | 1 |  | TRUE
55 | Line to 3018 | NYY 4x16 SE | 0 | 78 | 0.29616 | 1.15 | 0.09 | 0 | 0 | 0.103 | 1 | 1 |  | TRUE
56 | Line to 7308 | NYY 4x16 SE | 52 | 141 | 0.03097 | 1.15 | 0.09 | 0 | 0 | 0.103 | 1 | 1 |  | TRUE
57 | Line to 8695 | NYY 4x16 SE | 73 | 159 | 0.02435 | 1.15 | 0.09 | 0 | 0 | 0.103 | 1 | 1 |  | TRUE
58 | Line to 8696 | NYY 4x35 SE | 52 | 73 | 0.053403 | 0.524 | 0.085 | 0 | 0 | 0.159 | 1 | 1 |  | TRUE
59 | Line to 7309 | NYY 4x35 SE | 0 | 52 | 0.20985 | 0.524 | 0.085 | 0 | 0 | 0.159 | 1 | 1 |  | TRUE
60 | Line to 2968 | NYY 4x16 SE | 61 | 93 | 0.014318 | 1.15 | 0.09 | 0 | 0 | 0.103 | 1 | 1 |  | TRUE
61 | Line to 2972 | NYY 4x16 SE | 51 | 94 | 0.012948 | 1.15 | 0.09 | 0 | 0 | 0.103 | 1 | 1 |  | TRUE
62 | Line to 26 | NYY 4x16 SE | 45 | 88 | 0.013193 | 1.15 | 0.09 | 0 | 0 | 0.103 | 1 | 1 |  | TRUE
63 | Line to 2985 | NYY 4x16 SE | 41 | 96 | 0.015303 | 1.15 | 0.09 | 0 | 0 | 0.103 | 1 | 1 |  | TRUE
64 | Line to 2990 | NYY 4x16 SE | 62 | 99 | 0.015885 | 1.15 | 0.09 | 0 | 0 | 0.103 | 1 | 1 |  | TRUE
65 | Line to 8807 | NYY 4x16 SE | 70 | 161 | 0.020824 | 1.15 | 0.09 | 0 | 0 | 0.103 | 1 | 1 |  | TRUE
66 | Line to 4894 | NYY 4x16 SE | 15 | 119 | 0.025967 | 1.15 | 0.09 | 0 | 0 | 0.103 | 1 | 1 |  | TRUE
67 | Line to 4933 | NYY 4x16 SE | 42 | 124 | 0.022925 | 1.15 | 0.09 | 0 | 0 | 0.103 | 1 | 1 |  | TRUE
68 | Line to 4937 | NYY 4x16 SE | 55 | 125 | 0.035061 | 1.15 | 0.09 | 0 | 0 | 0.103 | 1 | 1 |  | TRUE
69 | Line to 8064 | NYY 4x16 SE | 7 | 152 | 0.012614 | 1.15 | 0.09 | 0 | 0 | 0.103 | 1 | 1 |  | TRUE
70 | Line to 8808 | NYY 4x35 SE | 62 | 70 | 0.025399 | 0.524 | 0.085 | 0 | 0 | 0.159 | 1 | 1 |  | TRUE
71 | Line to 2991 | NYY 4x35 SE | 61 | 62 | 0.00069116 | 0.524 | 0.085 | 0 | 0 | 0.159 | 1 | 1 |  | TRUE
72 | Line to 2969 | NYY 4x35 SE | 55 | 61 | 0.011178 | 0.524 | 0.085 | 0 | 0 | 0.159 | 1 | 1 |  | TRUE
73 | Line to 4938 | NYY 4x35 SE | 51 | 55 | 0.010205 | 0.524 | 0.085 | 0 | 0 | 0.159 | 1 | 1 |  | TRUE
74 | Line to 184 | NYY 4x35 SE | 45 | 51 | 0.019822 | 0.524 | 0.085 | 0 | 0 | 0.159 | 1 | 1 |  | TRUE
75 | Line to 27 | NYY 4x35 SE | 42 | 45 | 0.010229 | 0.524 | 0.085 | 0 | 0 | 0.159 | 1 | 1 |  | TRUE
76 | Line to 4934 | NYY 4x35 SE | 41 | 42 | 0.001849 | 0.524 | 0.085 | 0 | 0 | 0.159 | 1 | 1 |  | TRUE
77 | Line to 2986 | NYY 4x35 SE | 15 | 41 | 0.094107 | 0.524 | 0.085 | 0 | 0 | 0.159 | 1 | 1 |  | TRUE
78 | Line to 4895 | NYY 4x35 SE | 7 | 15 | 0.023097 | 0.524 | 0.085 | 0 | 0 | 0.159 | 1 | 1 |  | TRUE
79 | Line to 8065 | NYY 4x35 SE | 0 | 7 | 0.059395 | 0.524 | 0.085 | 0 | 0 | 0.159 | 1 | 1 |  | TRUE
80 | Line to 6866 | NYY 4x16 SE | 69 | 137 | 0.014413 | 1.15 | 0.09 | 0 | 0 | 0.103 | 1 | 1 |  | TRUE
81 | Line to 2992 | NYY 4x16 SE | 34 | 100 | 0.015694 | 1.15 | 0.09 | 0 | 0 | 0.103 | 1 | 1 |  | TRUE
82 | Line to 3029 | NYY 4x16 SE | 29 | 109 | 0.020462 | 1.15 | 0.09 | 0 | 0 | 0.103 | 1 | 1 |  | TRUE
83 | Line to 8381 | NYY 4x16 SE | 20 | 155 | 0.016667 | 1.15 | 0.09 | 0 | 0 | 0.103 | 1 | 1 |  | TRUE
84 | Line to 9131 | NYY 4x16 SE | 50 | 169 | 0.023027 | 1.15 | 0.09 | 0 | 0 | 0.103 | 1 | 1 |  | TRUE
85 | Line to 4898 | NYY 4x16 SE | 37 | 121 | 0.036882 | 1.15 | 0.09 | 0 | 0 | 0.103 | 1 | 1 |  | TRUE
86 | Line to 4902 | NYY 4x16 SE | 64 | 123 | 0.029192 | 1.15 | 0.09 | 0 | 0 | 0.103 | 1 | 1 |  | TRUE
87 | Line to 6867 | NYY 4x35 SE | 64 | 69 | 0.010803 | 0.524 | 0.085 | 0 | 0 | 0.159 | 1 | 1 |  | TRUE
88 | Line to 4903 | NYY 4x35 SE | 50 | 64 | 0.039755 | 0.524 | 0.085 | 0 | 0 | 0.159 | 1 | 1 |  | TRUE
89 | Line to 9132 | NYY 4x35 SE | 37 | 50 | 0.036542 | 0.524 | 0.085 | 0 | 0 | 0.159 | 1 | 1 |  | TRUE
90 | Line to 4899 | NYY 4x35 SE | 34 | 37 | 0.013226 | 0.524 | 0.085 | 0 | 0 | 0.159 | 1 | 1 |  | TRUE
91 | Line to 2993 | NYY 4x35 SE | 29 | 34 | 0.011108 | 0.524 | 0.085 | 0 | 0 | 0.159 | 1 | 1 |  | TRUE
92 | Line to 3030 | NYY 4x35 SE | 20 | 29 | 0.046455 | 0.524 | 0.085 | 0 | 0 | 0.159 | 1 | 1 |  | TRUE
93 | Line to 8382 | NYY 4x35 SE | 0 | 20 | 0.095828 | 0.524 | 0.085 | 0 | 0 | 0.159 | 1 | 1 |  | TRUE
94 | Line to 6763 | NYY 4x16 SE | 68 | 135 | 0.013237 | 1.15 | 0.09 | 0 | 0 | 0.103 | 1 | 1 |  | TRUE
95 | Line to 3015 | NYY 4x16 SE | 66 | 104 | 0.016518 | 1.15 | 0.09 | 0 | 0 | 0.103 | 1 | 1 |  | TRUE
96 | Line to 6764 | NYY 4x35 SE | 66 | 68 | 0.0039908 | 0.524 | 0.085 | 0 | 0 | 0.159 | 1 | 1 |  | TRUE
97 | Line to 3016 | NYY 4x35 SE | 0 | 66 | 0.24823 | 0.524 | 0.085 | 0 | 0 | 0.159 | 1 | 1 |  | TRUE
98 | Line to 6977 | NYY 4x16 SE | 59 | 139 | 0.024028 | 1.15 | 0.09 | 0 | 0 | 0.103 | 1 | 1 |  | TRUE
99 | Line to 6913 | NYY 4x16 SE | 63 | 138 | 0.018036 | 1.15 | 0.09 | 0 | 0 | 0.103 | 1 | 1 |  | TRUE
100 | Line to 3024 | NYY 4x16 SE | 40 | 108 | 0.013325 | 1.15 | 0.09 | 0 | 0 | 0.103 | 1 | 1 |  | TRUE
101 | Line to 7637 | NYY 4x16 SE | 65 | 146 | 0.025616 | 1.15 | 0.09 | 0 | 0 | 0.103 | 1 | 1 |  | TRUE
102 | Line to 8465 | NYY 4x16 SE | 33 | 156 | 0.029755 | 1.15 | 0.09 | 0 | 0 | 0.103 | 1 | 1 |  | TRUE
103 | Line to 7638 | NYY 4x35 SE | 63 | 65 | 0.014377 | 0.524 | 0.085 | 0 | 0 | 0.159 | 1 | 1 |  | TRUE
104 | Line to 6914 | NYY 4x35 SE | 59 | 63 | 0.0069918 | 0.524 | 0.085 | 0 | 0 | 0.159 | 1 | 1 |  | TRUE
105 | Line to 6978 | NYY 4x35 SE | 40 | 59 | 0.056283 | 0.524 | 0.085 | 0 | 0 | 0.159 | 1 | 1 |  | TRUE
106 | Line to 3025 | NYY 4x35 SE | 33 | 40 | 0.020706 | 0.524 | 0.085 | 0 | 0 | 0.159 | 1 | 1 |  | TRUE
107 | Line to 8466 | NYY 4x35 SE | 0 | 33 | 0.14949 | 0.524 | 0.085 | 0 | 0 | 0.159 | 1 | 1 |  | TRUE
108 | Line to 7887 | NYY 4x16 SE | 58 | 150 | 0.013243 | 1.15 | 0.09 | 0 | 0 | 0.103 | 1 | 1 |  | TRUE
109 | Line to 4953 | NYY 4x16 SE | 46 | 129 | 0.010978 | 1.15 | 0.09 | 0 | 0 | 0.103 | 1 | 1 |  | TRUE
110 | Line to 4955 | NYY 4x16 SE | 32 | 130 | 0.020468 | 1.15 | 0.09 | 0 | 0 | 0.103 | 1 | 1 |  | TRUE
111 | Line to 4957 | NYY 4x16 SE | 27 | 131 | 0.022306 | 1.15 | 0.09 | 0 | 0 | 0.103 | 1 | 1 |  | TRUE
112 | Line to 7888 | NYY 4x35 SE | 46 | 58 | 0.033931 | 0.524 | 0.085 | 0 | 0 | 0.159 | 1 | 1 |  | TRUE
113 | Line to 4954 | NYY 4x35 SE | 32 | 46 | 0.040525 | 0.524 | 0.085 | 0 | 0 | 0.159 | 1 | 1 |  | TRUE
114 | Line to 4956 | NYY 4x35 SE | 27 | 32 | 0.012585 | 0.524 | 0.085 | 0 | 0 | 0.159 | 1 | 1 |  | TRUE
115 | Line to 4958 | NYY 4x35 SE | 0 | 27 | 0.13686 | 0.524 | 0.085 | 0 | 0 | 0.159 | 1 | 1 |  | TRUE
116 | Line to 6780 | NYY 4x16 SE | 39 | 136 | 0.017361 | 1.15 | 0.09 | 0 | 0 | 0.103 | 1 | 1 |  | TRUE
117 | Line to 7706 | NYY 4x16 SE | 43 | 147 | 0.027368 | 1.15 | 0.09 | 0 | 0 | 0.103 | 1 | 1 |  | TRUE
118 | Line to 8654 | NYY 4x16 SE | 35 | 158 | 0.023252 | 1.15 | 0.09 | 0 | 0 | 0.103 | 1 | 1 |  | TRUE
119 | Line to 4879 | NYY 4x16 SE | 48 | 112 | 0.030227 | 1.15 | 0.09 | 0 | 0 | 0.103 | 1 | 1 |  | TRUE
120 | Line to 9569 | NYY 4x16 SE | 57 | 174 | 0.020159 | 1.15 | 0.09 | 0 | 0 | 0.103 | 1 | 1 |  | TRUE
121 | Line to 9570 | NYY 4x35 SE | 48 | 57 | 0.026234 | 0.524 | 0.085 | 0 | 0 | 0.159 | 1 | 1 |  | TRUE
122 | Line to 4880 | NYY 4x35 SE | 43 | 48 | 0.011831 | 0.524 | 0.085 | 0 | 0 | 0.159 | 1 | 1 |  | TRUE
123 | Line to 7707 | NYY 4x35 SE | 39 | 43 | 0.01384 | 0.524 | 0.085 | 0 | 0 | 0.159 | 1 | 1 |  | TRUE
124 | Line to 6781 | NYY 4x35 SE | 35 | 39 | 0.012144 | 0.524 | 0.085 | 0 | 0 | 0.159 | 1 | 1 |  | TRUE
125 | Line to 8655 | NYY 4x35 SE | 0 | 35 | 0.15716 | 0.524 | 0.085 | 0 | 0 | 0.159 | 1 | 1 |  | TRUE
126 | Line to 9513 | NYY 4x16 SE | 54 | 173 | 0.021548 | 1.15 | 0.09 | 0 | 0 | 0.103 | 1 | 1 |  | TRUE
127 | Line to 4951 | NYY 4x16 SE | 56 | 128 | 0.014077 | 1.15 | 0.09 | 0 | 0 | 0.103 | 1 | 1 |  | TRUE
128 | Line to 4952 | NYY 4x35 SE | 54 | 56 | 0.0071763 | 0.524 | 0.085 | 0 | 0 | 0.159 | 1 | 1 |  | TRUE
129 | Line to 9514 | NYY 4x35 SE | 0 | 54 | 0.21314 | 0.524 | 0.085 | 0 | 0 | 0.159 | 1 | 1 |  | TRUE
130 | Line to 9510 | NYY 4x16 SE | 53 | 172 | 0.012568 | 1.15 | 0.09 | 0 | 0 | 0.103 | 1 | 1 |  | TRUE
131 | Line to 9511 | NYY 4x16 SE | 0 | 53 | 0.21058 | 1.15 | 0.09 | 0 | 0 | 0.103 | 1 | 1 |  | TRUE
132 | Line to 4959 | NYY 4x16 SE | 47 | 132 | 0.016864 | 1.15 | 0.09 | 0 | 0 | 0.103 | 1 | 1 |  | TRUE
133 | Line to 2218 | NYY 4x16 SE | 0 | 47 | 0.19216 | 1.15 | 0.09 | 0 | 0 | 0.103 | 1 | 1 |  | TRUE
134 | Line to 9139 | NYY 4x16 SE | 44 | 170 | 0.035635 | 1.15 | 0.09 | 0 | 0 | 0.103 | 1 | 1 |  | TRUE
135 | Line to 9457 | NYY 4x16 SE | 12 | 171 | 0.016796 | 1.15 | 0.09 | 0 | 0 | 0.103 | 1 | 1 |  | TRUE
136 | Line to 8488 | NYY 4x16 SE | 26 | 157 | 0.014163 | 1.15 | 0.09 | 0 | 0 | 0.103 | 1 | 1 |  | TRUE
137 | Line to 7627 | NYY 4x16 SE | 38 | 145 | 0.013279 | 1.15 | 0.09 | 0 | 0 | 0.103 | 1 | 1 |  | TRUE
138 | Line to 9814 | NYY 4x16 SE | 6 | 176 | 0.024028 | 1.15 | 0.09 | 0 | 0 | 0.103 | 1 | 1 |  | TRUE
139 | Line to 9140 | NYY 4x70 SE | 38 | 44 | 0.015926 | 0.268 | 0.082 | 0 | 0 | 0.232 | 1 | 1 |  | TRUE
140 | Line to 7628 | NYY 4x70 SE | 26 | 38 | 0.031744 | 0.268 | 0.082 | 0 | 0 | 0.232 | 1 | 1 |  | TRUE
141 | Line to 8489 | NYY 4x70 SE | 12 | 26 | 0.062602 | 0.268 | 0.082 | 0 | 0 | 0.232 | 1 | 1 |  | TRUE
142 | Line to 9458 | NYY 4x70 SE | 6 | 12 | 0.014481 | 0.268 | 0.082 | 0 | 0 | 0.232 | 1 | 1 |  | TRUE
143 | Line to 9815 | NYY 4x70 SE | 0 | 6 | 0.059213 | 0.268 | 0.082 | 0 | 0 | 0.232 | 1 | 1 |  | TRUE
144 | Line to 7774 | NYY 4x16 SE | 36 | 149 | 0.011415 | 1.15 | 0.09 | 0 | 0 | 0.103 | 1 | 1 |  | TRUE
145 | Line to 4881 | NYY 4x16 SE | 36 | 113 | 0.013267 | 1.15 | 0.09 | 0 | 0 | 0.103 | 1 | 1 |  | TRUE
146 | Line to 2426 | NYY 4x16 SE | 0 | 36 | 0.1655 | 1.15 | 0.09 | 0 | 0 | 0.103 | 1 | 1 |  | TRUE
147 | Line to 4875 | NYY 4x16 SE | 31 | 110 | 0.012888 | 1.15 | 0.09 | 0 | 0 | 0.103 | 1 | 1 |  | TRUE
148 | Line to 4876 | NYY 4x16 SE | 0 | 31 | 0.14725 | 1.15 | 0.09 | 0 | 0 | 0.103 | 1 | 1 |  | TRUE
149 | Line to 9065 | NYY 4x16 SE | 30 | 166 | 0.013583 | 1.15 | 0.09 | 0 | 0 | 0.103 | 1 | 1 |  | TRUE
150 | Line to 9066 | NYY 4x16 SE | 0 | 30 | 0.14509 | 1.15 | 0.09 | 0 | 0 | 0.103 | 1 | 1 |  | TRUE
151 | Line to 2965 | NYY 4x16 SE | 28 | 92 | 0.0094987 | 1.15 | 0.09 | 0 | 0 | 0.103 | 1 | 1 |  | TRUE
152 | Line to 2994 | NYY 4x16 SE | 28 | 101 | 0.018716 | 1.15 | 0.09 | 0 | 0 | 0.103 | 1 | 1 |  | TRUE
153 | Line to 2425 | NYY 4x16 SE | 0 | 28 | 0.13798 | 1.15 | 0.09 | 0 | 0 | 0.103 | 1 | 1 |  | TRUE
154 | Line to 7766 | NYY 4x16 SE | 24 | 148 | 0.014306 | 1.15 | 0.09 | 0 | 0 | 0.103 | 1 | 1 |  | TRUE
155 | Line to 7767 | NYY 4x16 SE | 0 | 24 | 0.11232 | 1.15 | 0.09 | 0 | 0 | 0.103 | 1 | 1 |  | TRUE
156 | Line to 1824 | NYY 4x16 SE | 8 | 90 | 0.023744 | 1.15 | 0.09 | 0 | 0 | 0.103 | 1 | 1 |  | TRUE
157 | Line to 7956 | NYY 4x16 SE | 10 | 151 | 0.016187 | 1.15 | 0.09 | 0 | 0 | 0.103 | 1 | 1 |  | TRUE
158 | Line to 7479 | NYY 4x16 SE | 22 | 144 | 0.017435 | 1.15 | 0.09 | 0 | 0 | 0.103 | 1 | 1 |  | TRUE
159 | Line to 7480 | NYY 4x16 SE | 10 | 22 | 0.031892 | 1.15 | 0.09 | 0 | 0 | 0.103 | 1 | 1 |  | TRUE
160 | Line to 7957 | NYY 4x16 SE | 8 | 10 | 0.0064899 | 1.15 | 0.09 | 0 | 0 | 0.103 | 1 | 1 |  | TRUE
161 | Line to 1825 | NYY 4x16 SE | 0 | 8 | 0.060768 | 1.15 | 0.09 | 0 | 0 | 0.103 | 1 | 1 |  | TRUE
162 | Line to 3020 | NYY 4x16 SE | 16 | 106 | 0.017355 | 1.15 | 0.09 | 0 | 0 | 0.103 | 1 | 1 |  | TRUE
163 | Line to 4887 | NYY 4x16 SE | 21 | 117 | 0.012987 | 1.15 | 0.09 | 0 | 0 | 0.103 | 1 | 1 |  | TRUE
164 | Line to 4888 | NYY 4x16 SE | 16 | 21 | 0.011006 | 1.15 | 0.09 | 0 | 0 | 0.103 | 1 | 1 |  | TRUE
165 | Line to 3021 | NYY 4x16 SE | 0 | 16 | 0.084833 | 1.15 | 0.09 | 0 | 0 | 0.103 | 1 | 1 |  | TRUE
166 | Line to 2978 | NYY 4x16 SE | 17 | 95 | 0.0097824 | 1.15 | 0.09 | 0 | 0 | 0.103 | 1 | 1 |  | TRUE
167 | Line to 2987 | NYY 4x16 SE | 18 | 97 | 0.015464 | 1.15 | 0.09 | 0 | 0 | 0.103 | 1 | 1 |  | TRUE
168 | Line to 4882 | NYY 4x16 SE | 18 | 114 | 0.014309 | 1.15 | 0.09 | 0 | 0 | 0.103 | 1 | 1 |  | TRUE
169 | Line to 2980 | NYY 4x16 SE | 17 | 18 | 0.00031045 | 1.15 | 0.09 | 0 | 0 | 0.103 | 1 | 1 |  | TRUE
170 | Line to 2979 | NYY 4x16 SE | 0 | 17 | 0.090756 | 1.15 | 0.09 | 0 | 0 | 0.103 | 1 | 1 |  | TRUE
171 | Line to 9001 | NYY 4x16 SE | 14 | 162 | 0.014505 | 1.15 | 0.09 | 0 | 0 | 0.103 | 1 | 1 |  | TRUE
172 | Line to 9002 | NYY 4x16 SE | 0 | 14 | 0.081084 | 1.15 | 0.09 | 0 | 0 | 0.103 | 1 | 1 |  | TRUE
173 | Line to 4896 | NYY 4x16 SE | 9 | 120 | 0.023369 | 1.15 | 0.09 | 0 | 0 | 0.103 | 1 | 1 |  | TRUE
174 | Line to 4897 | NYY 4x16 SE | 0 | 9 | 0.067049 | 1.15 | 0.09 | 0 | 0 | 0.103 | 1 | 1 |  | TRUE

## trafo
| name | std_type | hv_bus | lv_bus | sn_mva | vn_hv_kv | vn_lv_kv | vk_percent | vkr_percent | pfe_kw | i0_percent | shift_degree | tap_side | tap_neutral | tap_min | tap_max | tap_step_percent | tap_step_degree | tap_pos | tap_phase_shifter | parallel | df | in_service
0 | 630 transformer | 0.63 MVA 20/0.4 kV | 1 | 0 | 0.63 | 20 | 0.4 | 6 | 1.206 | 1.65 | 0.2619 | 150 | hv | 0 | -2 | 2 | 2.5 | 0 | 0 | FALSE | 1 | 1 | TRUE

## line_geodata
| x0 | y0 | x1 | y1 | x2 | y2 | x3 | y3 | x4 | y4 | x5 | y5 | x6 | y6 | x7 | y7 | x8 | y8 | x9 | y9 | x10 | y10 | x11 | y11 | x12 | y12 | x13 | y13 | x14 | y14 | x15 | y15 | x16 | y16
0 | 12.2715 | 49.2061 | 12.2713 | 49.2064
1 | 12.2713 | 49.2061 | 12.2714 | 49.2059
2 | 12.2726 | 49.2065 | 12.2727 | 49.2063
3 | 12.2719 | 49.2063 | 12.272 | 49.2062
4 | 12.274 | 49.2061 | 12.2737 | 49.2061
5 | 12.2738 | 49.2064 | 12.2749 | 49.2066
6 | 12.2728 | 49.2065 | 12.2729 | 49.2064
7 | 12.2715 | 49.2061 | 12.2716 | 49.2059
8 | 12.2724 | 49.2064 | 12.2727 | 49.2061
9 | 12.2739 | 49.2062 | 12.2736 | 49.2062
10 | 12.2742 | 49.2057 | 12.2738 | 49.2057
11 | 12.2743 | 49.2056 | 12.274 | 49.2055
12 | 12.2742 | 49.2057 | 12.2743 | 49.2056
13 | 12.274 | 49.2061 | 12.274 | 49.206 | 12.2742 | 49.2057
14 | 12.2739 | 49.2062 | 12.274 | 49.2061
15 | 12.2738 | 49.2064 | 12.2739 | 49.2062
16 | 12.2728 | 49.2065 | 12.2729 | 49.2066 | 12.2737 | 49.2067 | 12.2738 | 49.2064
17 | 12.2726 | 49.2065 | 12.2728 | 49.2065
18 | 12.2724 | 49.2064 | 12.2726 | 49.2065 | 12.2726 | 49.2065
19 | 12.2719 | 49.2063 | 12.272 | 49.2063 | 12.2724 | 49.2064
20 | 12.2715 | 49.2061 | 12.2719 | 49.2063
21 | 12.2715 | 49.2061 | 12.2715 | 49.2061
22 | 12.2713 | 49.2061 | 12.2715 | 49.2061
23 | 12.2713 | 49.2061 | 12.2713 | 49.2061
24 | 12.2711 | 49.2069 | 12.2712 | 49.2068
25 | 12.2726 | 49.2073 | 12.2725 | 49.2075
26 | 12.2719 | 49.2072 | 12.2718 | 49.2074
27 | 12.2723 | 49.2073 | 12.2722 | 49.2075
28 | 12.2721 | 49.2072 | 12.272 | 49.2073
29 | 12.2727 | 49.2074 | 12.2726 | 49.2077
30 | 12.2719 | 49.2072 | 12.2721 | 49.2069
31 | 12.2706 | 49.2063 | 12.271 | 49.2065
32 | 12.2705 | 49.2063 | 12.2708 | 49.2065
33 | 12.2726 | 49.2073 | 12.2727 | 49.2074
34 | 12.2723 | 49.2073 | 12.2726 | 49.2073
35 | 12.2721 | 49.2072 | 12.2723 | 49.2073
36 | 12.2719 | 49.2072 | 12.2721 | 49.2072
37 | 12.2719 | 49.2072 | 12.2719 | 49.2072
38 | 12.2711 | 49.2069 | 12.2715 | 49.207 | 12.2719 | 49.2072
39 | 12.2705 | 49.2063 | 12.2701 | 49.2067 | 12.2711 | 49.2069
40 | 12.2706 | 49.2063 | 12.2705 | 49.2063
41 | 12.2713 | 49.2061 | 12.2713 | 49.2061 | 12.2709 | 49.206 | 12.2706 | 49.2063
42 | 12.273 | 49.2074 | 12.2731 | 49.2073
43 | 12.2728 | 49.2074 | 12.2729 | 49.2072
44 | 12.273 | 49.2074 | 12.2728 | 49.2074
45 | 12.2713 | 49.2061 | 12.2713 | 49.2061 | 12.2715 | 49.2061 | 12.2715 | 49.2062 | 12.2719 | 49.2063 | 12.272 | 49.2063 | 12.2724 | 49.2064 | 12.2726 | 49.2065 | 12.2726 | 49.2065 | 12.2728 | 49.2065 | 12.2729 | 49.2066 | 12.2737 | 49.2068 | 12.2736 | 49.2069 | 12.2734 | 49.2074 | 12.2733 | 49.2075 | 12.273 | 49.2074
46 | 12.2726 | 49.2073 | 12.2726 | 49.2072
47 | 12.2721 | 49.2072 | 12.2722 | 49.2071
48 | 12.2721 | 49.2072 | 12.2726 | 49.2073
49 | 12.2713 | 49.2061 | 12.2713 | 49.2061 | 12.271 | 49.206 | 12.2706 | 49.2063 | 12.2705 | 49.2064 | 12.2702 | 49.2067 | 12.2711 | 49.2069 | 12.2715 | 49.207 | 12.2721 | 49.2072
50 | 12.2732 | 49.2077 | 12.273 | 49.2076
51 | 12.2732 | 49.2077 | 12.2736 | 49.2077
52 | 12.2732 | 49.2077 | 12.2732 | 49.2077
53 | 12.2713 | 49.2061 | 12.2713 | 49.2061 | 12.2715 | 49.2061 | 12.2715 | 49.2062 | 12.272 | 49.2063 | 12.272 | 49.2063 | 12.2724 | 49.2064 | 12.2726 | 49.2065 | 12.2726 | 49.2065 | 12.2728 | 49.2066 | 12.2729 | 49.2066 | 12.2737 | 49.2068 | 12.2736 | 49.2069 | 12.2734 | 49.2074 | 12.2733 | 49.2075 | 12.2732 | 49.2077
54 | 12.2741 | 49.2059 | 12.2739 | 49.2058
55 | 12.2713 | 49.2061 | 12.2713 | 49.2061 | 12.2715 | 49.2062 | 12.2716 | 49.2062 | 12.272 | 49.2063 | 12.272 | 49.2063 | 12.2724 | 49.2064 | 12.2726 | 49.2065 | 12.2726 | 49.2065 | 12.2728 | 49.2066 | 12.2729 | 49.2066 | 12.2737 | 49.2068 | 12.2739 | 49.2065 | 12.2739 | 49.2063 | 12.274 | 49.2062 | 12.2741 | 49.206 | 12.2741 | 49.2059
56 | 12.2736 | 49.2069 | 12.274 | 49.207
57 | 12.2734 | 49.2074 | 12.2737 | 49.2074
58 | 12.2736 | 49.2069 | 12.2734 | 49.2074
59 | 12.2713 | 49.2061 | 12.2713 | 49.2061 | 12.2715 | 49.2062 | 12.2716 | 49.2062 | 12.272 | 49.2063 | 12.272 | 49.2063 | 12.2724 | 49.2064 | 12.2726 | 49.2065 | 12.2729 | 49.2066 | 12.2737 | 49.2068 | 12.2736 | 49.2069
60 | 12.2732 | 49.2058 | 12.2731 | 49.2059
61 | 12.273 | 49.2057 | 12.273 | 49.2056
62 | 12.2727 | 49.2056 | 12.2728 | 49.2055
63 | 12.2726 | 49.2056 | 12.2724 | 49.2057
64 | 12.2732 | 49.2058 | 12.2733 | 49.2057
65 | 12.2735 | 49.2059 | 12.2736 | 49.2057
66 | 12.2715 | 49.2056 | 12.2717 | 49.2058
67 | 12.2726 | 49.2056 | 12.2727 | 49.2054
68 | 12.2731 | 49.2058 | 12.2733 | 49.2055
69 | 12.2713 | 49.2058 | 12.2711 | 49.2057
70 | 12.2732 | 49.2058 | 12.2735 | 49.2059
71 | 12.2732 | 49.2058 | 12.2732 | 49.2058
72 | 12.2731 | 49.2058 | 12.2732 | 49.2058
73 | 12.273 | 49.2057 | 12.2731 | 49.2058
74 | 12.2727 | 49.2056 | 12.273 | 49.2057
75 | 12.2726 | 49.2056 | 12.2727 | 49.2056
76 | 12.2726 | 49.2056 | 12.2726 | 49.2056
77 | 12.2715 | 49.2056 | 12.2719 | 49.2054 | 12.2726 | 49.2056
78 | 12.2713 | 49.2058 | 12.2715 | 49.2056
79 | 12.2713 | 49.2061 | 12.2713 | 49.2061 | 12.271 | 49.206 | 12.2713 | 49.2058
80 | 12.2735 | 49.2059 | 12.2734 | 49.206
81 | 12.2723 | 49.2055 | 12.2721 | 49.2056
82 | 12.2721 | 49.2055 | 12.2722 | 49.2053
83 | 12.2716 | 49.2056 | 12.2718 | 49.2056
84 | 12.2729 | 49.2057 | 12.2727 | 49.2059
85 | 12.2724 | 49.2056 | 12.2722 | 49.2058
86 | 12.2734 | 49.2059 | 12.2732 | 49.2061
87 | 12.2734 | 49.2059 | 12.2735 | 49.2059
88 | 12.2729 | 49.2057 | 12.2734 | 49.2059
89 | 12.2724 | 49.2056 | 12.2729 | 49.2057
90 | 12.2723 | 49.2055 | 12.2724 | 49.2056
91 | 12.2721 | 49.2055 | 12.2723 | 49.2055
92 | 12.2716 | 49.2056 | 12.2719 | 49.2054 | 12.2721 | 49.2055
93 | 12.2713 | 49.2061 | 12.2713 | 49.2061 | 12.271 | 49.206 | 12.2716 | 49.2056
94 | 12.2714 | 49.2073 | 12.2712 | 49.2072
95 | 12.2714 | 49.2072 | 12.2716 | 49.2073
96 | 12.2714 | 49.2072 | 12.2714 | 49.2073
97 | 12.2713 | 49.2061 | 12.2713 | 49.2061 | 12.271 | 49.206 | 12.2706 | 49.2063 | 12.2705 | 49.2064 | 12.2702 | 49.2067 | 12.2712 | 49.207 | 12.2715 | 49.2071 | 12.2714 | 49.2072
98 | 12.2739 | 49.2065 | 12.2741 | 49.2065
99 | 12.2739 | 49.2064 | 12.2736 | 49.2063
100 | 12.2734 | 49.2067 | 12.2735 | 49.2066
101 | 12.2739 | 49.2063 | 12.2742 | 49.2063
102 | 12.2732 | 49.2067 | 12.2733 | 49.2064
103 | 12.2739 | 49.2064 | 12.2739 | 49.2063
104 | 12.2739 | 49.2065 | 12.2739 | 49.2064
105 | 12.2734 | 49.2067 | 12.2737 | 49.2068 | 12.2739 | 49.2065
106 | 12.2732 | 49.2067 | 12.2734 | 49.2067
107 | 12.2713 | 49.2061 | 12.2713 | 49.2061 | 12.2715 | 49.2062 | 12.2716 | 49.2062 | 12.272 | 49.2063 | 12.272 | 49.2063 | 12.2725 | 49.2065 | 12.2726 | 49.2065 | 12.273 | 49.2066 | 12.2732 | 49.2067
108 | 12.2716 | 49.2047 | 12.2716 | 49.2046
109 | 12.2719 | 49.2049 | 12.272 | 49.2048
110 | 12.2721 | 49.2052 | 12.2718 | 49.205
111 | 12.272 | 49.2053 | 12.2717 | 49.2051
112 | 12.2719 | 49.2049 | 12.2716 | 49.2047
113 | 12.2721 | 49.2052 | 12.2722 | 49.205 | 12.2719 | 49.2049
114 | 12.272 | 49.2053 | 12.2721 | 49.2052
115 | 12.2713 | 49.2061 | 12.2713 | 49.2061 | 12.271 | 49.206 | 12.2717 | 49.2056 | 12.2719 | 49.2054 | 12.272 | 49.2053
116 | 12.2708 | 49.2069 | 12.2708 | 49.2067
117 | 12.271 | 49.2069 | 12.2708 | 49.2071
118 | 12.2706 | 49.2068 | 12.2705 | 49.207
119 | 12.2711 | 49.207 | 12.2709 | 49.2072
120 | 12.2715 | 49.2071 | 12.2715 | 49.2068
121 | 12.2711 | 49.207 | 12.2715 | 49.2071
122 | 12.271 | 49.2069 | 12.2711 | 49.207
123 | 12.2708 | 49.2069 | 12.271 | 49.2069
124 | 12.2706 | 49.2068 | 12.2708 | 49.2069
125 | 12.2713 | 49.2061 | 12.2713 | 49.2061 | 12.271 | 49.206 | 12.2706 | 49.2063 | 12.2706 | 49.2064 | 12.2702 | 49.2067 | 12.2706 | 49.2068
126 | 12.2726 | 49.205 | 12.2728 | 49.205
127 | 12.2727 | 49.2049 | 12.2725 | 49.2047
128 | 12.2726 | 49.205 | 12.2727 | 49.2049
129 | 12.2713 | 49.2061 | 12.2713 | 49.2061 | 12.271 | 49.206 | 12.2717 | 49.2056 | 12.2719 | 49.2054 | 12.272 | 49.2053 | 12.2721 | 49.2052 | 12.2722 | 49.205 | 12.2722 | 49.205 | 12.2726 | 49.2051 | 12.2726 | 49.205
130 | 12.2726 | 49.2051 | 12.2727 | 49.2051
131 | 12.2713 | 49.2061 | 12.2713 | 49.2061 | 12.271 | 49.206 | 12.2717 | 49.2056 | 12.2719 | 49.2054 | 12.272 | 49.2053 | 12.2721 | 49.2052 | 12.2722 | 49.205 | 12.2722 | 49.205 | 12.2726 | 49.2051 | 12.2726 | 49.2051
132 | 12.271 | 49.2051 | 12.2711 | 49.2049
133 | 12.2713 | 49.2061 | 12.2713 | 49.2061 | 12.271 | 49.206 | 12.2702 | 49.2057 | 12.271 | 49.2051
134 | 12.2709 | 49.2051 | 12.2712 | 49.2053
135 | 12.2704 | 49.2058 | 12.2702 | 49.2059
136 | 12.2705 | 49.2055 | 12.2703 | 49.2053
137 | 12.2708 | 49.2052 | 12.2705 | 49.2051
138 | 12.2706 | 49.2059 | 12.2707 | 49.2056
139 | 12.2708 | 49.2052 | 12.2709 | 49.2051
140 | 12.2705 | 49.2055 | 12.2708 | 49.2052
141 | 12.2704 | 49.2058 | 12.2702 | 49.2058 | 12.2705 | 49.2055
142 | 12.2706 | 49.2059 | 12.2704 | 49.2058
143 | 12.2713 | 49.2061 | 12.2713 | 49.2061 | 12.271 | 49.2061 | 12.2706 | 49.2059
144 | 12.2728 | 49.2069 | 12.2729 | 49.2069
145 | 12.2728 | 49.2069 | 12.2727 | 49.207
146 | 12.2713 | 49.2061 | 12.2713 | 49.2062 | 12.2715 | 49.2062 | 12.2716 | 49.2062 | 12.272 | 49.2064 | 12.2721 | 49.2064 | 12.2725 | 49.2065 | 12.2727 | 49.2066 | 12.273 | 49.2067 | 12.2728 | 49.2069
147 | 12.27 | 49.2069 | 12.27 | 49.2069
148 | 12.2713 | 49.2061 | 12.2713 | 49.2062 | 12.271 | 49.2061 | 12.2707 | 49.2064 | 12.2706 | 49.2064 | 12.2702 | 49.2067 | 12.27 | 49.2069
149 | 12.2696 | 49.2056 | 12.2696 | 49.2054
150 | 12.2714 | 49.2061 | 12.2714 | 49.2062 | 12.271 | 49.2061 | 12.2706 | 49.2059 | 12.2705 | 49.2059 | 12.2702 | 49.2058 | 12.2696 | 49.2056
151 | 12.2725 | 49.2068 | 12.2726 | 49.2068
152 | 12.2725 | 49.2068 | 12.2722 | 49.2067
153 | 12.2714 | 49.2061 | 12.2714 | 49.2062 | 12.2716 | 49.2062 | 12.2716 | 49.2062 | 12.272 | 49.2064 | 12.2721 | 49.2064 | 12.2725 | 49.2065 | 12.2727 | 49.2066 | 12.2725 | 49.2068
154 | 12.27 | 49.2057 | 12.27 | 49.2055
155 | 12.2714 | 49.2061 | 12.2714 | 49.2062 | 12.271 | 49.2061 | 12.2702 | 49.2058 | 12.27 | 49.2057
156 | 12.2708 | 49.2063 | 12.2709 | 49.2064
157 | 12.2707 | 49.2064 | 12.2704 | 49.2062
158 | 12.2704 | 49.2066 | 12.2705 | 49.2066
159 | 12.2707 | 49.2064 | 12.2704 | 49.2066
160 | 12.2708 | 49.2063 | 12.2707 | 49.2064
161 | 12.2714 | 49.2061 | 12.2714 | 49.2062 | 12.2711 | 49.2061 | 12.2708 | 49.2063
162 | 12.2724 | 49.2065 | 12.2724 | 49.2062
163 | 12.2726 | 49.2065 | 12.2725 | 49.2063
164 | 12.2724 | 49.2065 | 12.2726 | 49.2065
165 | 12.2714 | 49.2061 | 12.2714 | 49.2062 | 12.2716 | 49.2062 | 12.2716 | 49.2063 | 12.272 | 49.2064 | 12.2721 | 49.2064 | 12.2724 | 49.2065
166 | 12.2719 | 49.2067 | 12.2719 | 49.2066
167 | 12.2719 | 49.2067 | 12.2716 | 49.2065
168 | 12.2719 | 49.2067 | 12.2717 | 49.2067
169 | 12.2719 | 49.2067 | 12.2719 | 49.2067
170 | 12.2714 | 49.2061 | 12.2714 | 49.2062 | 12.2716 | 49.2062 | 12.2716 | 49.2063 | 12.2721 | 49.2064 | 12.2721 | 49.2064 | 12.2719 | 49.2067
171 | 12.2718 | 49.2063 | 12.2717 | 49.2061
172 | 12.2714 | 49.2061 | 12.2714 | 49.2062 | 12.2711 | 49.2061 | 12.2718 | 49.2063
173 | 12.272 | 49.2064 | 12.272 | 49.2061
174 | 12.2714 | 49.2061 | 12.2714 | 49.2062 | 12.2716 | 49.2063 | 12.2717 | 49.2063 | 12.2721 | 49.2064 | 12.2721 | 49.2064 | 12.272 | 49.2064

## bus_geodata
| x | y | coords
0 | 12.2713 | 49.2061
1 | 12.2713 | 49.2062
2 | 12.2713 | 49.2061
3 | 12.2715 | 49.2061
4 | 12.2715 | 49.2061
5 | 12.2719 | 49.2063
6 | 12.2706 | 49.2059
7 | 12.2713 | 49.2058
8 | 12.2708 | 49.2063
9 | 12.272 | 49.2064
10 | 12.2707 | 49.2064
11 | 12.2706 | 49.2063
12 | 12.2704 | 49.2058
13 | 12.2705 | 49.2063
14 | 12.2718 | 49.2063
15 | 12.2715 | 49.2056
16 | 12.2724 | 49.2065
17 | 12.2719 | 49.2067
18 | 12.2719 | 49.2067
19 | 12.2724 | 49.2064
20 | 12.2716 | 49.2056
21 | 12.2726 | 49.2065
22 | 12.2704 | 49.2066
23 | 12.2726 | 49.2065
24 | 12.27 | 49.2057
25 | 12.2728 | 49.2065
26 | 12.2705 | 49.2055
27 | 12.272 | 49.2053
28 | 12.2725 | 49.2068
29 | 12.2721 | 49.2055
30 | 12.2696 | 49.2056
31 | 12.27 | 49.2069
32 | 12.2721 | 49.2052
33 | 12.2732 | 49.2067
34 | 12.2723 | 49.2055
35 | 12.2706 | 49.2068
36 | 12.2728 | 49.2069
37 | 12.2724 | 49.2056
38 | 12.2708 | 49.2052
39 | 12.2708 | 49.2069
40 | 12.2734 | 49.2067
41 | 12.2726 | 49.2056
42 | 12.2726 | 49.2056
43 | 12.271 | 49.2069
44 | 12.2709 | 49.2051
45 | 12.2727 | 49.2056
46 | 12.2719 | 49.2049
47 | 12.271 | 49.2051
48 | 12.2711 | 49.207
49 | 12.2711 | 49.2069
50 | 12.2729 | 49.2057
51 | 12.273 | 49.2057
52 | 12.2736 | 49.2069
53 | 12.2726 | 49.2051
54 | 12.2726 | 49.205
55 | 12.2731 | 49.2058
56 | 12.2727 | 49.2049
57 | 12.2715 | 49.2071
58 | 12.2716 | 49.2047
59 | 12.2739 | 49.2065
60 | 12.2738 | 49.2064
61 | 12.2732 | 49.2058
62 | 12.2732 | 49.2058
63 | 12.2739 | 49.2064
64 | 12.2734 | 49.2059
65 | 12.2739 | 49.2063
66 | 12.2714 | 49.2072
67 | 12.2739 | 49.2062
68 | 12.2714 | 49.2073
69 | 12.2735 | 49.2059
70 | 12.2735 | 49.2059
71 | 12.2719 | 49.2072
72 | 12.274 | 49.2061
73 | 12.2734 | 49.2074
74 | 12.2719 | 49.2072
75 | 12.2721 | 49.2072
76 | 12.2721 | 49.2072
77 | 12.2723 | 49.2073
78 | 12.2741 | 49.2059
79 | 12.2732 | 49.2077
80 | 12.273 | 49.2074
81 | 12.2732 | 49.2077
82 | 12.2742 | 49.2057
83 | 12.2726 | 49.2073
84 | 12.2728 | 49.2074
85 | 12.2726 | 49.2073
86 | 12.2727 | 49.2074
87 | 12.2743 | 49.2056
88 | 12.2728 | 49.2055
89 | 12.2713 | 49.2064
90 | 12.2709 | 49.2064
91 | 12.2731 | 49.2073
92 | 12.2726 | 49.2068
93 | 12.2731 | 49.2059
94 | 12.273 | 49.2056
95 | 12.2719 | 49.2066
96 | 12.2724 | 49.2057
97 | 12.2716 | 49.2065
98 | 12.2714 | 49.2059
99 | 12.2733 | 49.2057
100 | 12.2721 | 49.2056
101 | 12.2722 | 49.2067
102 | 12.2722 | 49.2071
103 | 12.2727 | 49.2063
104 | 12.2716 | 49.2073
105 | 12.2739 | 49.2058
106 | 12.2724 | 49.2062
107 | 12.272 | 49.2062
108 | 12.2735 | 49.2066
109 | 12.2722 | 49.2053
110 | 12.27 | 49.2069
111 | 12.272 | 49.2073
112 | 12.2709 | 49.2072
113 | 12.2727 | 49.207
114 | 12.2717 | 49.2067
115 | 12.271 | 49.2065
116 | 12.2708 | 49.2065
117 | 12.2725 | 49.2063
118 | 12.2729 | 49.2064
119 | 12.2717 | 49.2058
120 | 12.272 | 49.2061
121 | 12.2722 | 49.2058
122 | 12.2736 | 49.2062
123 | 12.2732 | 49.2061
124 | 12.2727 | 49.2054
125 | 12.2733 | 49.2055
126 | 12.2738 | 49.2057
127 | 12.274 | 49.2055
128 | 12.2725 | 49.2047
129 | 12.272 | 49.2048
130 | 12.2718 | 49.205
131 | 12.2717 | 49.2051
132 | 12.2711 | 49.2049
133 | 12.2749 | 49.2066
134 | 12.2726 | 49.2077
135 | 12.2712 | 49.2072
136 | 12.2708 | 49.2067
137 | 12.2734 | 49.206
138 | 12.2736 | 49.2063
139 | 12.2741 | 49.2065
140 | 12.2718 | 49.2074
141 | 12.274 | 49.207
142 | 12.2725 | 49.2075
143 | 12.2722 | 49.2075
144 | 12.2705 | 49.2066
145 | 12.2705 | 49.2051
146 | 12.2742 | 49.2063
147 | 12.2708 | 49.2071
148 | 12.27 | 49.2055
149 | 12.2729 | 49.2069
150 | 12.2716 | 49.2046
151 | 12.2704 | 49.2062
152 | 12.2711 | 49.2057
153 | 12.273 | 49.2076
154 | 12.2736 | 49.2077
155 | 12.2718 | 49.2056
156 | 12.2733 | 49.2064
157 | 12.2703 | 49.2053
158 | 12.2705 | 49.207
159 | 12.2737 | 49.2074
160 | 12.2737 | 49.2061
161 | 12.2736 | 49.2057
162 | 12.2717 | 49.2061
163 | 12.2716 | 49.2059
164 | 12.2726 | 49.2072
165 | 12.2729 | 49.2072
166 | 12.2696 | 49.2054
167 | 12.2721 | 49.2069
168 | 12.2727 | 49.2061
169 | 12.2727 | 49.2059
170 | 12.2712 | 49.2053
171 | 12.2702 | 49.2059
172 | 12.2727 | 49.2051
173 | 12.2728 | 49.205
174 | 12.2715 | 49.2068
175 | 12.2712 | 49.2068
176 | 12.2707 | 49.2056

## line_std_types
| c_nf_per_km | r_ohm_per_km | x_ohm_per_km | max_i_ka | type | q_mm2 | alpha
NAYY 4x50 SE | 210 | 0.642 | 0.083 | 0.142 | cs | 50 | 0.00403
NAYY 4x120 SE | 264 | 0.225 | 0.08 | 0.242 | cs | 120 | 0.00403
NAYY 4x150 SE | 261 | 0.208 | 0.08 | 0.27 | cs | 150 | 0.00403
NA2XS2Y 1x95 RM/25 12/20 kV | 216 | 0.313 | 0.132 | 0.252 | cs | 95 | 0.00403
NA2XS2Y 1x185 RM/25 12/20 kV | 273 | 0.161 | 0.117 | 0.362 | cs | 185 | 0.00403
NA2XS2Y 1x240 RM/25 12/20 kV | 304 | 0.122 | 0.112 | 0.421 | cs | 240 | 0.00403
NA2XS2Y 1x95 RM/25 6/10 kV | 315 | 0.313 | 0.123 | 0.249 | cs | 95 | 0.00403
NA2XS2Y 1x185 RM/25 6/10 kV | 406 | 0.161 | 0.11 | 0.358 | cs | 185 | 0.00403
NA2XS2Y 1x240 RM/25 6/10 kV | 456 | 0.122 | 0.105 | 0.416 | cs | 240 | 0.00403
NA2XS2Y 1x150 RM/25 12/20 kV | 250 | 0.206 | 0.116 | 0.319 | cs | 150 | 0.00403
NA2XS2Y 1x120 RM/25 12/20 kV | 230 | 0.253 | 0.119 | 0.283 | cs | 120 | 0.00403
NA2XS2Y 1x70 RM/25 12/20 kV | 190 | 0.443 | 0.132 | 0.22 | cs | 70 | 0.00403
NA2XS2Y 1x150 RM/25 6/10 kV | 360 | 0.206 | 0.11 | 0.315 | cs | 150 | 0.00403
NA2XS2Y 1x120 RM/25 6/10 kV | 340 | 0.253 | 0.113 | 0.28 | cs | 120 | 0.00403
NA2XS2Y 1x70 RM/25 6/10 kV | 280 | 0.443 | 0.123 | 0.217 | cs | 70 | 0.00403
N2XS(FL)2Y 1x120 RM/35 64/110 kV | 112 | 0.153 | 0.166 | 0.366 | cs | 120 | 0.00393
N2XS(FL)2Y 1x185 RM/35 64/110 kV | 125 | 0.099 | 0.156 | 0.457 | cs | 185 | 0.00393
N2XS(FL)2Y 1x240 RM/35 64/110 kV | 135 | 0.075 | 0.149 | 0.526 | cs | 240 | 0.00393
N2XS(FL)2Y 1x300 RM/35 64/110 kV | 144 | 0.06 | 0.144 | 0.588 | cs | 300 | 0.00393
15-AL1/3-ST1A 0.4 | 11 | 1.8769 | 0.35 | 0.105 | ol | 16 | 0.00403
24-AL1/4-ST1A 0.4 | 11.25 | 1.2012 | 0.335 | 0.14 | ol | 24 | 0.00403
48-AL1/8-ST1A 0.4 | 12.2 | 0.5939 | 0.3 | 0.21 | ol | 48 | 0.00403
94-AL1/15-ST1A 0.4 | 13.2 | 0.306 | 0.29 | 0.35 | ol | 94 | 0.00403
34-AL1/6-ST1A 10.0 | 9.7 | 0.8342 | 0.36 | 0.17 | ol | 34 | 0.00403
48-AL1/8-ST1A 10.0 | 10.1 | 0.5939 | 0.35 | 0.21 | ol | 48 | 0.00403
70-AL1/11-ST1A 10.0 | 10.4 | 0.4132 | 0.339 | 0.29 | ol | 70 | 0.00403
94-AL1/15-ST1A 10.0 | 10.75 | 0.306 | 0.33 | 0.35 | ol | 94 | 0.00403
122-AL1/20-ST1A 10.0 | 11.1 | 0.2376 | 0.323 | 0.41 | ol | 122 | 0.00403
149-AL1/24-ST1A 10.0 | 11.25 | 0.194 | 0.315 | 0.47 | ol | 149 | 0.00403
34-AL1/6-ST1A 20.0 | 9.15 | 0.8342 | 0.382 | 0.17 | ol | 34 | 0.00403
48-AL1/8-ST1A 20.0 | 9.5 | 0.5939 | 0.372 | 0.21 | ol | 48 | 0.00403
70-AL1/11-ST1A 20.0 | 9.7 | 0.4132 | 0.36 | 0.29 | ol | 70 | 0.00403
94-AL1/15-ST1A 20.0 | 10 | 0.306 | 0.35 | 0.35 | ol | 94 | 0.00403
122-AL1/20-ST1A 20.0 | 10.3 | 0.2376 | 0.344 | 0.41 | ol | 122 | 0.00403
149-AL1/24-ST1A 20.0 | 10.5 | 0.194 | 0.337 | 0.47 | ol | 149 | 0.00403
184-AL1/30-ST1A 20.0 | 10.75 | 0.1571 | 0.33 | 0.535 | ol | 184 | 0.00403
243-AL1/39-ST1A 20.0 | 11 | 0.1188 | 0.32 | 0.645 | ol | 243 | 0.00403
48-AL1/8-ST1A 110.0 | 8 | 0.5939 | 0.46 | 0.21 | ol | 48 | 0.00403
70-AL1/11-ST1A 110.0 | 8.4 | 0.4132 | 0.45 | 0.29 | ol | 70 | 0.00403
94-AL1/15-ST1A 110.0 | 8.65 | 0.306 | 0.44 | 0.35 | ol | 94 | 0.00403
122-AL1/20-ST1A 110.0 | 8.5 | 0.2376 | 0.43 | 0.41 | ol | 122 | 0.00403
149-AL1/24-ST1A 110.0 | 8.75 | 0.194 | 0.41 | 0.47 | ol | 149 | 0.00403
184-AL1/30-ST1A 110.0 | 8.8 | 0.1571 | 0.4 | 0.535 | ol | 184 | 0.00403
243-AL1/39-ST1A 110.0 | 9 | 0.1188 | 0.39 | 0.645 | ol | 243 | 0.00403
305-AL1/39-ST1A 110.0 | 9.2 | 0.0949 | 0.38 | 0.74 | ol | 305 | 0.00403
490-AL1/64-ST1A 110.0 | 9.75 | 0.059 | 0.37 | 0.96 | ol | 490 | 0.00403
679-AL1/86-ST1A 110.0 | 9.95 | 0.042 | 0.36 | 1.15 | ol | 679 | 0.00403
490-AL1/64-ST1A 220.0 | 10 | 0.059 | 0.285 | 0.96 | ol | 490 | 0.00403
679-AL1/86-ST1A 220.0 | 11.7 | 0.042 | 0.275 | 1.15 | ol | 679 | 0.00403
490-AL1/64-ST1A 380.0 | 11 | 0.059 | 0.253 | 0.96 | ol | 490 | 0.00403
679-AL1/86-ST1A 380.0 | 14.6 | 0.042 | 0.25 | 1.15 | ol | 679 | 0.00403
NYY 4x16 SE | 0 | 1.15 | 0.09 | 0.103 |  | 16
NYY 4x35 SE | 0 | 0.524 | 0.085 | 0.159 |  | 35
NAYY 4x185 SE | 0 | 0.164 | 0.08 | 0.313 |  | 185
NAYY 4x95 SE | 0 | 0.32 | 0.082 | 0.215 |  | 95
NYY 4x70 SE | 0 | 0.268 | 0.082 | 0.232 |  | 70
NYY 4x95 SE | 0 | 0.193 | 0.082 | 0.28 |  | 95

## trafo_std_types
| i0_percent | pfe_kw | vkr_percent | sn_mva | vn_lv_kv | vn_hv_kv | vk_percent | shift_degree | vector_group | tap_side | tap_neutral | tap_min | tap_max | tap_step_degree | tap_step_percent | tap_phase_shifter
160 MVA 380/110 kV | 0.06 | 60 | 0.25 | 160 | 110 | 380 | 12.2 | 0 | Yy0 | hv | 0 | -9 | 9 | 0 | 1.5 | FALSE
100 MVA 220/110 kV | 0.06 | 55 | 0.26 | 100 | 110 | 220 | 12 | 0 | Yy0 | hv | 0 | -9 | 9 | 0 | 1.5 | FALSE
63 MVA 110/20 kV | 0.04 | 22 | 0.32 | 63 | 20 | 110 | 18 | 150 | YNd5 | hv | 0 | -9 | 9 | 0 | 1.5 | FALSE
40 MVA 110/20 kV | 0.05 | 18 | 0.34 | 40 | 20 | 110 | 16.2 | 150 | YNd5 | hv | 0 | -9 | 9 | 0 | 1.5 | FALSE
25 MVA 110/20 kV | 0.07 | 14 | 0.41 | 25 | 20 | 110 | 12 | 150 | YNd5 | hv | 0 | -9 | 9 | 0 | 1.5 | FALSE
63 MVA 110/10 kV | 0.04 | 22 | 0.32 | 63 | 10 | 110 | 18 | 150 | YNd5 | hv | 0 | -9 | 9 | 0 | 1.5 | FALSE
40 MVA 110/10 kV | 0.05 | 18 | 0.34 | 40 | 10 | 110 | 16.2 | 150 | YNd5 | hv | 0 | -9 | 9 | 0 | 1.5 | FALSE
25 MVA 110/10 kV | 0.07 | 14 | 0.41 | 25 | 10 | 110 | 12 | 150 | YNd5 | hv | 0 | -9 | 9 | 0 | 1.5 | FALSE
0.25 MVA 20/0.4 kV | 0.32 | 0.8 | 1.44 | 0.25 | 0.4 | 20 | 6 | 150 | Yzn5 | hv | 0 | -2 | 2 | 0 | 2.5 | FALSE
0.4 MVA 20/0.4 kV | 0.3375 | 1.35 | 1.425 | 0.4 | 0.4 | 20 | 6 | 150 | Dyn5 | hv | 0 | -2 | 2 | 0 | 2.5 | FALSE
0.63 MVA 20/0.4 kV | 0.2619 | 1.65 | 1.206 | 0.63 | 0.4 | 20 | 6 | 150 | Dyn5 | hv | 0 | -2 | 2 | 0 | 2.5 | FALSE
0.25 MVA 10/0.4 kV | 0.24 | 0.6 | 1.2 | 0.25 | 0.4 | 10 | 4 | 150 | Dyn5 | hv | 0 | -2 | 2 | 0 | 2.5 | FALSE
0.4 MVA 10/0.4 kV | 0.2375 | 0.95 | 1.325 | 0.4 | 0.4 | 10 | 4 | 150 | Dyn5 | hv | 0 | -2 | 2 | 0 | 2.5 | FALSE
0.63 MVA 10/0.4 kV | 0.1873 | 1.18 | 1.0794 | 0.63 | 0.4 | 10 | 4 | 150 | Dyn5 | hv | 0 | -2 | 2 | 0 | 2.5 | FALSE

## trafo3w_std_types
| sn_hv_mva | sn_mv_mva | sn_lv_mva | vn_hv_kv | vn_mv_kv | vn_lv_kv | vk_hv_percent | vk_mv_percent | vk_lv_percent | vkr_hv_percent | vkr_mv_percent | vkr_lv_percent | pfe_kw | i0_percent | shift_mv_degree | shift_lv_degree | vector_group | tap_side | tap_neutral | tap_min | tap_max | tap_step_percent
63/25/38 MVA 110/20/10 kV | 63 | 25 | 38 | 110 | 20 | 10 | 10.4 | 10.4 | 10.4 | 0.28 | 0.32 | 0.35 | 35 | 0.89 | 0 | 0 | YN0yn0yn0 | hv | 0 | -10 | 10 | 1.2
63/25/38 MVA 110/10/10 kV | 63 | 25 | 38 | 110 | 10 | 10 | 10.4 | 10.4 | 10.4 | 0.28 | 0.32 | 0.35 | 35 | 0.89 | 0 | 0 | YN0yn0yn0 | hv | 0 | -10 | 10 | 1.2

## dtypes
| element | column | dtype
0 | bus | name | object
1 | bus | vn_kv | float64
2 | bus | type | object
3 | bus | zone | object
4 | bus | in_service | bool
5 | bus | min_vm_pu | float64
6 | bus | max_vm_pu | float64
7 | load | name | object
8 | load | bus | uint32
9 | load | p_mw | float64
10 | load | q_mvar | float64
11 | load | const_z_percent | float64
12 | load | const_i_percent | float64
13 | load | sn_mva | float64
14 | load | scaling | float64
15 | load | in_service | bool
16 | load | type | object
17 | load | max_p_mw | float64
18 | ext_grid | name | object
19 | ext_grid | bus | uint32
20 | ext_grid | vm_pu | float64
21 | ext_grid | va_degree | float64
22 | ext_grid | slack_weight | float64
23 | ext_grid | in_service | bool
24 | line | name | object
25 | line | std_type | object
26 | line | from_bus | uint32
27 | line | to_bus | uint32
28 | line | length_km | float64
29 | line | r_ohm_per_km | float64
30 | line | x_ohm_per_km | float64
31 | line | c_nf_per_km | float64
32 | line | g_us_per_km | float64
33 | line | max_i_ka | float64
34 | line | df | float64
35 | line | parallel | uint32
36 | line | type | object
37 | line | in_service | bool
38 | trafo | name | object
39 | trafo | std_type | object
40 | trafo | hv_bus | uint32
41 | trafo | lv_bus | uint32
42 | trafo | sn_mva | float64
43 | trafo | vn_hv_kv | float64
44 | trafo | vn_lv_kv | float64
45 | trafo | vk_percent | float64
46 | trafo | vkr_percent | float64
47 | trafo | pfe_kw | float64
48 | trafo | i0_percent | float64
49 | trafo | shift_degree | float64
50 | trafo | tap_side | object
51 | trafo | tap_neutral | int32
52 | trafo | tap_min | int32
53 | trafo | tap_max | int32
54 | trafo | tap_step_percent | float64
55 | trafo | tap_step_degree | float64
56 | trafo | tap_pos | int32
57 | trafo | tap_phase_shifter | bool
58 | trafo | parallel | uint32
59 | trafo | df | float64
60 | trafo | in_service | bool
61 | line_geodata | coords | object
62 | bus_geodata | x | float64
63 | bus_geodata | y | float64
64 | bus_geodata | coords | object

## parameters
| version | format_version | converged | OPF_converged | name | f_hz | sn_mva
0 | 2.12.1 | 2.12.0 | FALSE | FALSE |  | 50 | 1